## Foglio1
My reference
Componente |  | Costruttore | Q.ty |  | Riferimento Schema Elettrico | Package | IMG | Dimensioni |  |  |  | Datasheet | RS Elettronica |  | Farnell |  | Distrelec |  | Vematron |  | Prezzo Min. | Prezzo xQtà
Descrizione | Sigla | (preferito / alternativo) | STD | ALT. |  |  |  | l (h) |  | w (dia) |  |  | codice | Prezzo | codice | Prezzo | codice | Prezzo | codice | Prezzo
[5 empty] | SCHEMA: My_Ref rev. C |  |  | [mm] | [mils] | [mm] | [mils]
[8 empty] | 2.54 | 100 |  | 0 | [9 empty] | 0 | 0
Semiconduttori | [8 empty] | 0 |  | 0 | [9 empty] | 0 | 0
LM318N | LM318N | NATIONAL | 2 |  | U1 U2 | DIL8 |  |  | 0 |  | 0 | http://cache.national.com/ds/LM/LM3886.pdf |  |  |  |  | 64 07 27 | 1.09 |  |  | 1.09 | 2.18
LM3886T | LM3886T | NATIONAL | 2 |  | IC1 IC2 | MW11 |  |  | 0 |  | 0 | http://cache.national.com/ds/LM/LM3886.pdf | 827-079 | 8.36 | 633-197 | 7.38 |  |  |  |  | 7.38 | 14.76
LM3886TF | LM3886TF | NATIONAL |  | 2 | IC1 IC2 | MW11 ISO |  |  | 0 |  | 0 |  | 471-5885 | 5.5 | 412-5308 | 5.59 | 64 04 47 | 6.95 |  |  | 5.5 | 11
PONTE DIODI 7A 250V SIL 4x10mm | B250 C5000 | FAGOR | 2 |  | D1 D5 | 7.05-705-705-10 |  | 40 | 1574.8031 | 8 | 314.9606 |  |  |  | 421-3695 | 1.81 | 60 22 71 | 1.42 | 3071 B250C5000 |  | 1.42 | 2.84
DIODI 1A 50V | 1N4001 | GI | 3 |  | D2 D3 D4 | DO-41 |  |  | 0 |  | 0 | http://www.fairchildsemi.com/ds/1N/1N4001.pdf | 261-148 | 0,74/10 | 352-5326 | 0.08 |  |  | 3061 1N4004 |  | 0.08 | 0.24
TRANSISTOR BC 546 | BC 546 |  | 2 |  | Q2 Q3 | TO92 |  |  | 0 |  | 0 | http://www.itee.uq.edu.au/~elec3400/datashts/BC549.pdf | 296-071 | 0.44 | 933-880 | 0.09 |  |  |  |  | 0.09 | 0.18
TRANSISTOR BC639 | BC 639 |  | 1 |  | Q1 | TO92 |  |  | 0 |  | 0 | http://www.fairchildsemi.com/ds/BC/BC639.pdf | 348-9462 | 0.22 | 571-7206 | 0.23 |  |  |  |  | 0.22 | 0.22
ZENER 12V 1,3W | BZX85C-12 |  | 4 |  | ZD1 ZD2 ZD3 ZD4 | DO-41 |  |  | 0 |  | 0 | http://www.fairchildsemi.com/ds/BZ/BZX85C12.pdf | 812-487 | 1,28/5 | 369-834 | 0.106 |  |  | 3141 120 |  | 0.106 | 0.424
[9 empty] | 0 |  | 0 | [9 empty] | 0 | 0
Resistori | [8 empty] | 0 |  | 0 | [9 empty] | 0 | 0
1/4W 0,1% | [8 empty] | 0 |  | 0 | [9 empty] | 0 | 0
47K0 0,1% (46K4) |  | WELWYN | 4 |  | R6 R9 R29 R32 R20(1%) |  |  |  | 0 |  | 0 |  |  |  | 604-460 | 0.48 | 71 04 34 | 0.48 |  |  | 0.48 | 1.92
22K0 0,1% (21K5) |  |  | 4 |  | R5 R8 R28 R31 |  |  |  | 0 |  | 0 |  |  |  | 303-3727 | 0.48 | 71 04 30 | 0.48 |  |  | 0.48 | 1.92
1/4W 1% | [8 empty] | 0 |  | 0 | [9 empty] | 0 | 0
33K |  |  | 2 |  | R2 R25 |  |  |  | 0 |  | 0 |  | 148-859 | ,35/10 | 543-743 | 0.033 |  |  |  |  | 0.033 | 0.066
12K |  |  | 2 |  | R7 R30 |  |  |  | 0 |  | 0 |  | 148-758 | ,35/10 | 543-640 | 0.033 |  |  |  |  | 0.033 | 0.066
390 |  |  | 2 |  | R10 R33 |  |  |  | 0 |  | 0 |  | 148-405 | ,35/10 | 543-287 | 0.033 |  |  |  |  | 0.033 | 0.066
1 |  |  | 2 |  | R11 R35 |  |  |  | 0 |  | 0 |  | 150-571 | 1,45/10 | 306-0500 | 0.033 |  |  |  |  | 0.033 | 0.066
3K3 (3K32) |  |  | 2 |  | R12 R34 |  |  |  | 0 |  | 0 |  | 148-629 | ,35/10 | 543-500 | 0.033 |  |  |  |  | 0.033 | 0.066
100K |  |  | 2 |  | R13 R36 |  |  |  | 0 |  | 0 |  | 148-972 | ,35/10 | 543-860 | 0.033 |  |  |  |  | 0.033 | 0.066
75K |  |  | 4 |  | R15 R16 R17 R18 |  |  |  | 0 |  | 0 |  | 148-944 | ,35/10 | 543-834 | 0.033 |  |  |  |  | 0.033 | 0.132
10K |  |  | 1 |  | R19 |  |  |  | 0 |  | 0 |  | 148-736 | ,35/10 | 543-627 | 0.033 |  |  |  |  | 0.033 | 0.033
220K |  |  | 1 |  | R21 |  |  |  | 0 |  | 0 |  | 149-060 | ,35/10 | 543-949 | 0.033 |  |  |  |  | 0.033 | 0.033
8K2 |  |  | 1 |  | R22 |  |  |  | 0 |  | 0 |  | 148-714 | ,35/10 | 543-603 | 0.033 |  |  |  |  | 0.033 | 0.033
per REV C (anche SMD0805) | [8 empty] | 0 |  | 0 |  |  |  |  | 0.033 |  |  |  |  | 0.033 | 0
22K |  |  | 2 |  | R43 R44 |  |  |  | 0 |  | 0 |  | 223-0607 | 1,93/50 | 543-706 | 0.033 |  |  |  |  | 0.033 | 0.066
270 |  |  | 2 |  | R41 R42 |  |  |  | 0 |  | 0 |  | 223-0348 | 1,93/50 | 543-240 | 0.033 |  |  |  |  | 0.033 | 0.066
470K |  |  | 2 |  | R39 R40 |  |  |  | 0 |  | 0 |  | 223-0786 | 1,93/50 | 544-024 | 0.033 |  |  |  |  | 0.033 | 0.066
3K3 |  |  | 2 |  | R37 R38 |  |  |  | 0 |  | 0 |  | 223-0499 | 1,93/50 | 543-500 | 0.033 |  |  |  |  | 0.033 | 0.066
1/2W 5% | [8 empty] | 0 |  | 0 | [9 empty] | 0 | 0
6K8 |  |  | 1 |  | R23 |  |  |  | 0 |  | 0 |  | 149-795 | ,76/10 | 477-096 | 0.094 |  |  |  |  | 0.094 | 0.094
1W 5% | [8 empty] | 0 |  | 0 | [9 empty] | 0 | 0
1K |  |  | 4 |  | R1 R4 R24 R27 |  |  | 8.5 | 334.6457 | 3 | 118.1102 |  | 131-839 | ,35/10 | 337-857 | 0.25 |  |  |  |  | 0.25 | 1
1K 2W 5% |  |  |  | 4 | R1 R4 R24 R27 |  |  | 12 | 472.4409 | 4 | 157.4803 |  | 214-1951 | 1,06/10 | 550-188 | 0.41 |  |  |  |  | 0.41 | 1.64
470 |  |  | 1 |  | R14 |  |  | 8.5 | 334.6457 | 3 | 118.1102 |  | 131-817 | ,35/10 | 337-810 | 0.25 |  |  |  |  | 0.25 | 0.25
470 2W 5% |  |  |  | 1 | R14 |  |  | 12 | 472.4409 | 4 | 157.4803 |  | 214-1901 | 1,06/10 | 550-164 | 0.41 |  |  |  |  | 0.41 | 0.41
5W 5% | [8 empty] | 0 |  | 0 | [9 empty] | 0 | 0
0.47 |  |  | 2 |  | R3 R26 |  |  | 22 | 866.1417 | 8 | 314.9606 |  | 294-4996 | 1,31 | 342-816 | 0.99 | 72 11 20 | 0.85 |  |  | 0.85 | 1.7
[9 empty] | 0 |  | 0 | [9 empty] | 0 | 0
Condensatori | [8 empty] | 0 |  | 0 | [9 empty] | 0 | 0
COG 100V (REV C, anche SMD0805) | [7 empty] | 2.5 | 98.4252 | 7.5 | 295.2756 | [9 empty] | 0 | 0
10pF |  |  | 2 |  | C34 C35 |  |  |  | 0 |  | 0 |  | 264-4652 | 1,04/5 | 236-925 | 0.196 |  |  |  |  | 0.196 | 0.392
22pF |  |  | 2 |  | C10 (REV C) C 25 (REV C) |  |  |  | 0 |  | 0 |  | 264-4668 | 1,11/5 | 236-962 | 0.19 |  |  |  |  | 0.19 | 0.38
150pF |  |  | 2 |  | C32 C33 |  |  |  | 0 |  | 0 |  | 188-6085 | 3,47/25 | 237-061 | 0.32 |  |  |  |  | 0.32 | 0.64
1nF |  |  | 2 |  | C30 C31 |  |  |  | 0 |  | 0 |  | 264-4769 | 1,53/5 | 237-164 | 0.162 |  |  |  |  | 0.162 | 0.324
MKT 50V | [7 empty] | 2.5 | 98.4252 | 7.5 | 295.2756 | [9 empty] | 0 | 0
100pF |  |  | 2 |  | C10 C25 |  |  |  | 0 |  | 0 |  | 211-49,71 | 1,90/10 | 237-048 | 0.25 |  |  |  |  | 0.25 | 0.5
220pF |  |  | 2 |  | C12 C27 |  |  |  | 0 |  | 0 |  | 264-4696 | 1,23/5 | 237-085 | 0.29 |  |  |  |  | 0.29 | 0.58
100nF |  |  | 2 |  | C7 C23 |  |  |  | 0 |  | 0 |  | 264-4911 | ,87/5 | 108-925 | 0.56 |  |  |  |  | 0.56 | 1.12
MKT 100V | [7 empty] | 4.3 | 169.2913 | 13.3 | 523.622 | [9 empty] | 0 | 0
100nF |  |  | 4 |  | C4 C5 C19 C22 |  |  |  | 0 |  | 0 |  | 264-4876 | 1,24/5 | 750-888 | 0.35 |  |  |  |  | 0.35 | 1.4
MKP 50V | [8 empty] | 0 |  | 0 | [9 empty] | 0 | 0
1uF |  |  | 2 |  | C13 C29 |  |  | 6.2 | 244.0945 | 18.4 | 724.4094 |  | 115-607 | 3,11/5 | 156-875 | 0.79 | 82 03 70 | 1.59 |  |  | 0.79 | 1.58
ELT RAD 25V | [8 empty] | 0 |  | 0 | [9 empty] | 0 | 0
22uF |  | PANASONIC | 1 |  | C15 |  |  |  | 0 | 6.3 | 248.0315 |  | 228-6723 | ,34/5 | 415-3339 | 0.188 |  |  |  |  | 0.188 | 0.188
100uF |  | PANASONIC | 4 |  | C6 C11 C16 C21 C26 |  |  |  | 0 | 8 | 314.9606 |  | 228-6767 | ,65/5 | 361-8535 | 0.109 |  |  |  |  | 0.109 | 0.436
ELT RAD 50V | [8 empty] | 0 |  | 0 | [9 empty] | 0 | 0
220uF |  | PANASONIC | 3 |  | C9 C14 C24 |  |  |  | 0 | 10 | 393.7008 |  | 228-6919 | 1,19/5 | 361-8729 | 0.41 |  |  |  |  | 0.41 | 1.23
220uF SOLID ALUMINIUM 10V | SERIE SA | SANYO |  | 1 | C24 |  |  |  | 0 | 10 | 393.7008 |  | 176-8347 | 15,84/5 | 361-8729 | 0.41 |  |  |  |  | 0.41 | 0.41
220uF (LOW ESR) | SERIE 135 | YAGEO | 4 |  | C1 C2 C17 C18 |  |  |  | 0 | 18 | 708.6614 |  | 167-0149 | 5,0/5 | 415-2955 | 0.59 | 80 18 52 | 0.54 | 80 18 52 | 0.54 | 0.54 | 2.16
ELT SNAP-IN 40V | [8 empty] | 0 |  | 0 | [9 empty] | 0 | 0
10000uF | TSUP 50V dia25 | PANASONIC | 4 |  | C3 C8 C20 C28 | SNAP-IN |  |  | 0 | 30 | 1181.1024 |  | 339-6887 | 6.14 | 490-350 | 7.8 | 80 13 28 | 4.96 | 80 13 28 | 4.96 | 4.96 | 19.84
[9 empty] | 0 |  | 0 | [9 empty] | 0 | 0
Connettori | [8 empty] | 0 |  | 0 | [9 empty] | 0 | 0
FAST-ON DA C.S.6,3mm | OTTONE STAGNATO |  | 8 |  | PL1 .. PL8 |  |  |  | 0 |  | 0 |  | 534-834 | 3,73/50 | 892-609 | 3.44 |  |  |  |  | 3.44 | 27.52
MOLEX 2 PIN MASCHIO |  |  | 2 |  | CONN1 CONN4 |  |  |  | 0 |  | 0 | [9 empty] | 0 | 0
[9 empty] | 0 |  | 0 | [9 empty] | 0 | 0
Parti ElettroMeccaniche | [8 empty] | 0 |  | 0 | [9 empty] | 0 | 0
RELE' 2 SCAMBI 8A 250V 24VDC |  |  | 1 |  | RL1 |  |  |  | 0 |  | 0 |  | 198-6911 | 4.16 | 308-1291 | 3.51 |  |  |  |  | 3.51 | 3.51
CIRCUITO STAMPATO 100X160mm |  |  | 1 |  | CS |  |  |  | 0 |  | 0 | [9 empty] | 0 | 0
TRASFORMATORE TOR. 25+25V 225VA |  | TALEMA | 1 |  | TRAFO | TOROIDALE |  |  | 0 |  | 0 |  | 223-8178 | 31.76 |  |  | 35 33 34 | 26.85 |  |  | 26.85 | 26.85
[9 empty] | 0 |  | 0 | [9 empty] | 0 | 0
[18 empty] | TOTALE |  |  |  | 130.729