## CCS e ADC
Calibrazione di Rldr con CCS programmabile su 4 livelli (decadici) e misura diretta di Vout con ADC
ADC bits = | 10
ADC max count = | 1023
ADC f.s (mV) = | 5000
ADC lsb (mV) = | 4.8876
Rldr | diff (%) | Iset (uA) | Vout (mV) | %fs | n*LSB | diff | diff (%) | ohm/lsb | % ohm/lsb | Pd(LDR) (mW)
100 |  | 5000 | 500 | 9.9707 | 102 |  |  | 0.98039 | 0.98039 | 2.5
110 | 10 | 5000 | 550 | 11.0459 | 113 | 11 | 9.7345 | 0.97345 | 0.88496 | 2.75
121 | 10 | 5000 | 605 | 12.1212 | 124 | 11 | 9.7345 | 0.97581 | 0.80645 | 3.025
133.1 | 10 | 5000 | 665.5 | 13.2942 | 136 | 12 | 9.6774 | 0.97868 | 0.73529 | 3.3275
146.41 | 10 | 5000 | 732.05 | 14.6628 | 150 | 14 | 10.2941 | 0.97607 | 0.66667 | 3.6603
161.051 | 10 | 5000 | 805.255 | 16.129 | 165 | 15 | 10 | 0.97607 | 0.60606 | 4.0263
177.1561 | 10 | 5000 | 885.7805 | 17.6931 | 181 | 16 | 9.697 | 0.97876 | 0.55249 | 4.4289
194.8717 | 10 | 5000 | 974.3586 | 19.4526 | 199 | 18 | 9.9448 | 0.97925 | 0.50251 | 4.8718
214.3589 | 10 | 5000 | 1071.7944 | 21.4076 | 219 | 20 | 10.0503 | 0.97881 | 0.45662 | 5.359
235.7948 | 10 | 5000 | 1178.9738 | 23.5582 | 241 | 22 | 10.0457 | 0.9784 | 0.41494 | 5.8949
259.3742 | 10 | 5000 | 1296.8712 | 25.9042 | 265 | 24 | 9.9585 | 0.97877 | 0.37736 | 6.4844
285.3117 | 10 | 5000 | 1426.5584 | 28.5435 | 292 | 27 | 10.1887 | 0.97709 | 0.34247 | 7.1328
313.8428 | 10 | 5000 | 1569.2142 | 31.3783 | 321 | 29 | 9.9315 | 0.9777 | 0.31153 | 7.8461
345.2271 | 10 | 5000 | 1726.1356 | 34.5064 | 353 | 32 | 9.9688 | 0.97798 | 0.28329 | 8.6307
379.7498 | 10 | 5000 | 1898.7492 | 37.9277 | 388 | 35 | 9.915 | 0.97874 | 0.25773 | 9.4937
417.7248 | 10 | 5000 | 2088.6241 | 41.74 | 427 | 39 | 10.0515 | 0.97828 | 0.23419 | 10.4431
459.4973 | 10 | 5000 | 2297.4865 | 45.9433 | 470 | 43 | 10.0703 | 0.97765 | 0.21277 | 11.4874
505.447 | 10 | 5000 | 2527.2351 | 50.5376 | 517 | 47 | 10 | 0.97765 | 0.19342 | 12.6362
555.9917 | 10 | 5000 | 2779.9587 | 55.6207 | 569 | 52 | 10.058 | 0.97714 | 0.17575 | 13.8998
611.5909 | 10 | 5000 | 3057.9545 | 61.1926 | 626 | 57 | 10.0176 | 0.97698 | 0.15974 | 15.2898
672.75 | 10 | 5000 | 3363.75 | 67.2532 | 688 | 62 | 9.9042 | 0.97783 | 0.14535 | 16.8187
740.025 | 10 | 5000 | 3700.125 | 73.998 | 757 | 69 | 10.0291 | 0.97758 | 0.1321 | 18.5006
814.0275 | 10 | 5000 | 4070.1375 | 81.4272 | 833 | 76 | 10.0396 | 0.97722 | 0.12005 | 20.3507
895.4302 | 10 | 5000 | 4477.1512 | 89.5406 | 916 | 83 | 9.964 | 0.97754 | 0.10917 | 22.3858
984.9733 | 10 | 5000 | 4924.8663 | 98.5337 | 1008 | 92 | 10.0437 | 0.97716 | 0.099206 | 24.6243
1083.4706 | 10 | 500 | 541.7353 | 10.8504 | 111 | 897 | 88.9881 | 9.761 | 0.9009 | 0.27087
1191.8177 | 10 | 500 | 595.9088 | 11.9257 | 122 | 11 | 9.9099 | 9.769 | 0.81967 | 0.29795
1310.9994 | 10 | 500 | 655.4997 | 13.0987 | 134 | 12 | 9.8361 | 9.7836 | 0.74627 | 0.32775
1442.0994 | 10 | 500 | 721.0497 | 14.4673 | 148 | 14 | 10.4478 | 9.7439 | 0.67568 | 0.36052
1586.3093 | 10 | 500 | 793.1546 | 15.8358 | 162 | 14 | 9.4595 | 9.792 | 0.61728 | 0.39658
1744.9402 | 10 | 500 | 872.4701 | 17.4976 | 179 | 17 | 10.4938 | 9.7483 | 0.55866 | 0.43624
1919.4342 | 10 | 500 | 959.7171 | 19.1593 | 196 | 17 | 9.4972 | 9.793 | 0.5102 | 0.47986
2111.3777 | 10 | 500 | 1055.6888 | 21.1144 | 216 | 20 | 10.2041 | 9.7749 | 0.46296 | 0.52784
2322.5154 | 10 | 500 | 1161.2577 | 23.2649 | 238 | 22 | 10.1852 | 9.7585 | 0.42017 | 0.58063
2554.767 | 10 | 500 | 1277.3835 | 25.5132 | 261 | 23 | 9.6639 | 9.7884 | 0.38314 | 0.63869
2810.2437 | 10 | 500 | 1405.1218 | 28.0547 | 287 | 26 | 9.9617 | 9.7918 | 0.34843 | 0.70256
3091.2681 | 10 | 500 | 1545.634 | 30.8895 | 316 | 29 | 10.1045 | 9.7825 | 0.31646 | 0.77282
3400.3949 | 10 | 500 | 1700.1974 | 34.0176 | 348 | 32 | 10.1266 | 9.7712 | 0.28736 | 0.8501
3740.4343 | 10 | 500 | 1870.2172 | 37.4389 | 383 | 35 | 10.0575 | 9.7661 | 0.2611 | 0.93511
4114.4778 | 10 | 500 | 2057.2389 | 41.1535 | 421 | 38 | 9.9217 | 9.7731 | 0.23753 | 1.0286
4525.9256 | 10 | 500 | 2262.9628 | 45.259 | 463 | 42 | 9.9762 | 9.7752 | 0.21598 | 1.1315
4978.5181 | 10 | 500 | 2489.2591 | 49.7556 | 509 | 46 | 9.9352 | 9.781 | 0.19646 | 1.2446
5476.3699 | 10 | 500 | 2738.185 | 54.741 | 560 | 51 | 10.0196 | 9.7792 | 0.17857 | 1.3691
6024.0069 | 10 | 500 | 3012.0035 | 60.2151 | 616 | 56 | 10 | 9.7792 | 0.16234 | 1.506
6626.4076 | 10 | 500 | 3313.2038 | 66.2757 | 678 | 62 | 10.0649 | 9.7735 | 0.14749 | 1.6566
7289.0484 | 10 | 500 | 3644.5242 | 72.9228 | 746 | 68 | 10.0295 | 9.7708 | 0.13405 | 1.8223
8017.9532 | 10 | 500 | 4008.9766 | 80.1564 | 820 | 74 | 9.9196 | 9.778 | 0.12195 | 2.0045
8819.7485 | 10 | 500 | 4409.8743 | 88.172 | 902 | 82 | 10 | 9.778 | 0.11086 | 2.2049
9701.7234 | 10 | 50 | 485.0862 | 9.6774 | 99 | 803 | 89.0244 | 97.9972 | 1.0101 | 0.024254
10671.8957 | 10 | 50 | 533.5948 | 10.6549 | 109 | 10 | 10.101 | 97.9073 | 0.91743 | 0.02668
11739.0853 | 10 | 50 | 586.9543 | 11.7302 | 120 | 11 | 10.0917 | 97.8257 | 0.83333 | 0.029348
12912.9938 | 10 | 50 | 645.6497 | 12.9032 | 132 | 12 | 10 | 97.8257 | 0.75758 | 0.032282
14204.2932 | 10 | 50 | 710.2147 | 14.174 | 145 | 13 | 9.8485 | 97.9606 | 0.68966 | 0.035511
15624.7225 | 10 | 50 | 781.2361 | 15.6403 | 160 | 15 | 10.3448 | 97.6545 | 0.625 | 0.039062
17187.1948 | 10 | 50 | 859.3597 | 17.2043 | 176 | 16 | 10 | 97.6545 | 0.56818 | 0.042968
18905.9142 | 10 | 50 | 945.2957 | 18.8661 | 193 | 17 | 9.6591 | 97.9581 | 0.51813 | 0.047265
20796.5057 | 10 | 50 | 1039.8253 | 20.8211 | 213 | 20 | 10.3627 | 97.6362 | 0.46948 | 0.051991
22876.1562 | 10 | 50 | 1143.8078 | 22.8739 | 234 | 21 | 9.8592 | 97.7614 | 0.42735 | 0.05719
25163.7719 | 10 | 50 | 1258.1886 | 25.1222 | 257 | 23 | 9.8291 | 97.9135 | 0.38911 | 0.062909
27680.149 | 10 | 50 | 1384.0075 | 27.6637 | 283 | 26 | 10.1167 | 97.8097 | 0.35336 | 0.0692
30448.164 | 10 | 50 | 1522.4082 | 30.4008 | 311 | 28 | 9.894 | 97.9041 | 0.32154 | 0.07612
33492.9803 | 10 | 50 | 1674.649 | 33.5288 | 343 | 32 | 10.2894 | 97.6472 | 0.29155 | 0.083732
36842.2784 | 10 | 50 | 1842.1139 | 36.8524 | 377 | 34 | 9.9125 | 97.7249 | 0.26525 | 0.092106
40526.5062 | 10 | 50 | 2026.3253 | 40.567 | 415 | 38 | 10.0796 | 97.6542 | 0.24096 | 0.10132
44579.1568 | 10 | 50 | 2228.9578 | 44.5748 | 456 | 41 | 9.8795 | 97.7613 | 0.2193 | 0.11145
49037.0725 | 10 | 50 | 2451.8536 | 49.0714 | 502 | 46 | 10.0877 | 97.6834 | 0.1992 | 0.12259
53940.7798 | 10 | 50 | 2697.039 | 53.9589 | 552 | 50 | 9.9602 | 97.7188 | 0.18116 | 0.13485
59334.8578 | 10 | 50 | 2966.7429 | 59.3353 | 607 | 55 | 9.9638 | 97.751 | 0.16474 | 0.14834
65268.3435 | 10 | 50 | 3263.4172 | 65.2981 | 668 | 61 | 10.0494 | 97.7071 | 0.1497 | 0.16317
71795.1779 | 10 | 50 | 3589.7589 | 71.7498 | 734 | 66 | 9.8802 | 97.8136 | 0.13624 | 0.17949
78974.6957 | 10 | 50 | 3948.7348 | 78.9834 | 808 | 74 | 10.0817 | 97.741 | 0.12376 | 0.19744
86872.1652 | 10 | 50 | 4343.6083 | 86.9013 | 889 | 81 | 10.0248 | 97.719 | 0.11249 | 0.21718
95559.3818 | 10 | 50 | 4777.9691 | 95.6012 | 978 | 89 | 10.0112 | 97.709 | 0.10225 | 0.2389
105115.32 | 10 | 5 | 525.5766 | 10.5572 | 108 | 870 | 88.9571 | 973.29 | 0.92593 | 0.0026279
115626.8519 | 10 | 5 | 578.1343 | 11.5347 | 118 | 10 | 9.2593 | 979.8886 | 0.84746 | 0.0028907
127189.5371 | 10 | 5 | 635.9477 | 12.7077 | 130 | 12 | 10.1695 | 978.3811 | 0.76923 | 0.0031797
139908.4909 | 10 | 5 | 699.5425 | 13.9785 | 143 | 13 | 10 | 978.3811 | 0.6993 | 0.0034977
153899.3399 | 10 | 5 | 769.4967 | 15.347 | 157 | 14 | 9.7902 | 980.2506 | 0.63694 | 0.0038475
169289.2739 | 10 | 5 | 846.4464 | 16.911 | 173 | 16 | 10.1911 | 978.5507 | 0.57803 | 0.0042322
186218.2013 | 10 | 5 | 931.091 | 18.6706 | 191 | 18 | 10.4046 | 974.9644 | 0.52356 | 0.0046555
204840.0215 | 10 | 5 | 1024.2001 | 20.5279 | 210 | 19 | 9.9476 | 975.4287 | 0.47619 | 0.005121
225324.0236 | 10 | 5 | 1126.6201 | 22.5806 | 231 | 21 | 10 | 975.4287 | 0.4329 | 0.0056331
247856.426 | 10 | 5 | 1239.2821 | 24.8289 | 254 | 23 | 9.9567 | 975.8127 | 0.3937 | 0.0061964
Rldr | diff (%) | Iset (uA) | Vout (mV) | %fs | n*LSB | diff | diff (%) | ohm/lsb | % ohm/lsb | Pd(LDR) (mW)
min: |  | 5 | 485.0862 | 9.6774 | 99 | 10 | 9.2593 | 0.97345 | 0.099206 | 0.0026279
avg: |  |  | 1787.3245 | 35.7465 | 365.6867 | 64.5366 | 12.8799 | 150.1695 | 0.42077 | 3.2511
max: |  | 5000 | 4924.8663 | 98.5337 | 1008 | 897 | 89.0244 | 980.2506 | 1.0101 | 24.6243

## PCCS e comp
Calibrazione di Rldr con CCS programmabile ad alta risoluzione e comparatore (o ADC) su Vout
CCS DAC bits = | 16
CCS DAC max count = | 65535
CCS DAC f.s (mA) = | 25
CCS DAC lsb (uA) = | 0.38148
cCS DAC bits = | diff (%) | Vout (V) | Iset (uA) | %fs | n*LSB | diff | diff (%) | ohm/lsb | % ohm/lsb | Pd(LDR) (mW)
100 |  | 1.5 | 15000 | 60 | 39321 |  |  | 0.0025432 | 0.0025432 | 22.5
110 | 10 | 1.5 | 13636.3636 | 54.5449 | 35746 | 3575 | 10.0011 | 0.0030773 | 0.0027975 | 20.4545
121 | 10 | 1.5 | 12396.6942 | 49.5872 | 32497 | 3249 | 9.9978 | 0.0037234 | 0.0030772 | 18.595
133.1 | 10 | 1.5 | 11269.722 | 45.0782 | 29542 | 2955 | 10.0027 | 0.0045054 | 0.003385 | 16.9046
146.41 | 10 | 1.5 | 10245.2018 | 40.9812 | 26857 | 2685 | 9.9974 | 0.0054515 | 0.0037234 | 15.3678
161.051 | 10 | 1.5 | 9313.8198 | 37.2549 | 24415 | 2442 | 10.002 | 0.0065964 | 0.0040958 | 13.9707
177.1561 | 10 | 1.5 | 8467.109 | 33.8689 | 22196 | 2219 | 9.9973 | 0.0079814 | 0.0045053 | 12.7007
194.8717 | 10 | 1.5 | 7697.3718 | 30.7897 | 20178 | 2018 | 10.001 | 0.0096576 | 0.0049559 | 11.5461
214.3589 | 10 | 1.5 | 6997.6107 | 27.9911 | 18344 | 1834 | 9.9978 | 0.011686 | 0.0054514 | 10.4964
235.7948 | 10 | 1.5 | 6361.4643 | 25.4459 | 16676 | 1668 | 10.0024 | 0.01414 | 0.0059966 | 9.5422
259.3742 | 10 | 1.5 | 5783.1493 | 23.1327 | 15160 | 1516 | 10 | 0.017109 | 0.0065963 | 8.6747
285.3117 | 10 | 1.5 | 5257.4085 | 21.03 | 13782 | 1378 | 9.9985 | 0.020702 | 0.0072558 | 7.8861
313.8428 | 10 | 1.5 | 4779.4623 | 19.118 | 12529 | 1253 | 10.0008 | 0.025049 | 0.0079815 | 7.1692
345.2271 | 10 | 1.5 | 4344.9657 | 17.38 | 11390 | 1139 | 10 | 0.03031 | 0.0087796 | 6.5174
379.7498 | 10 | 1.5 | 3949.9688 | 15.7992 | 10354 | 1036 | 10.0058 | 0.036677 | 0.0096581 | 5.925
417.7248 | 10 | 1.5 | 3590.8807 | 14.3633 | 9413 | 941 | 9.9968 | 0.044377 | 0.010624 | 5.3863
459.4973 | 10 | 1.5 | 3264.437 | 13.0571 | 8557 | 856 | 10.0035 | 0.053698 | 0.011686 | 4.8967
505.447 | 10 | 1.5 | 2967.67 | 11.87 | 7779 | 778 | 10.0013 | 0.064976 | 0.012855 | 4.4515
555.9917 | 10 | 1.5 | 2697.8818 | 10.7912 | 7072 | 707 | 9.9972 | 0.078619 | 0.01414 | 4.0468
611.5909 | 10 | 1.5 | 2452.6199 | 9.81 | 6429 | 643 | 10.0016 | 0.09513 | 0.015555 | 3.6789
672.75 | 10 | 1.5 | 2229.6544 | 8.9189 | 5845 | 584 | 9.9914 | 0.1151 | 0.017109 | 3.3445
740.025 | 10 | 1.5 | 2026.9586 | 8.1071 | 5313 | 532 | 10.0132 | 0.13929 | 0.018822 | 3.0404
814.0275 | 10 | 1.5 | 1842.6896 | 7.3701 | 4830 | 483 | 10 | 0.16854 | 0.020704 | 2.764
895.4302 | 10 | 1.5 | 1675.1724 | 6.7002 | 4391 | 439 | 9.9977 | 0.20392 | 0.022774 | 2.5128
984.9733 | 10 | 1.5 | 1522.884 | 6.0914 | 3992 | 399 | 9.995 | 0.24674 | 0.02505 | 2.2843
1083.4706 | 10 | 5 | 4614.7999 | 18.4588 | 12097 | 8105 | 67.0001 | 0.089565 | 0.0082665 | 23.074
1191.8177 | 10 | 5 | 4195.2726 | 16.7803 | 10997 | 1100 | 10.0027 | 0.10838 | 0.0090934 | 20.9764
1310.9994 | 10 | 5 | 3813.8842 | 15.256 | 9998 | 999 | 9.992 | 0.13113 | 0.010002 | 19.0694
1442.0994 | 10 | 5 | 3467.1675 | 13.8689 | 9089 | 909 | 10.0011 | 0.15866 | 0.011002 | 17.3358
1586.3093 | 10 | 5 | 3151.9704 | 12.6085 | 8263 | 826 | 9.9964 | 0.19198 | 0.012102 | 15.7599
1744.9402 | 10 | 5 | 2865.4277 | 11.4611 | 7511 | 752 | 10.012 | 0.23232 | 0.013314 | 14.3271
1919.4342 | 10 | 5 | 2604.9342 | 10.4204 | 6829 | 682 | 9.9868 | 0.28107 | 0.014643 | 13.0247
2111.3777 | 10 | 5 | 2368.122 | 9.4728 | 6208 | 621 | 10.0032 | 0.34011 | 0.016108 | 11.8406
2322.5154 | 10 | 5 | 2152.8382 | 8.6107 | 5643 | 565 | 10.0124 | 0.41157 | 0.017721 | 10.7642
2554.767 | 10 | 5 | 1957.1257 | 7.8279 | 5130 | 513 | 10 | 0.49801 | 0.019493 | 9.7856
2810.2437 | 10 | 5 | 1779.2051 | 7.1168 | 4664 | 466 | 9.9914 | 0.60254 | 0.021441 | 8.896
3091.2681 | 10 | 5 | 1617.4592 | 6.4698 | 4240 | 424 | 10 | 0.72907 | 0.023585 | 8.0873
3400.3949 | 10 | 5 | 1470.4175 | 5.8824 | 3855 | 385 | 9.987 | 0.88207 | 0.02594 | 7.3521
3740.4343 | 10 | 5 | 1336.7432 | 5.3468 | 3504 | 351 | 10.0171 | 1.0675 | 0.028539 | 6.6837
4114.4778 | 10 | 5 | 1215.221 | 4.8615 | 3186 | 318 | 9.9812 | 1.2914 | 0.031387 | 6.0761
4525.9256 | 10 | 5 | 1104.7464 | 4.419 | 2896 | 290 | 10.0138 | 1.5628 | 0.03453 | 5.5237
4978.5181 | 10 | 5 | 1004.3149 | 4.0177 | 2633 | 263 | 9.9886 | 1.8908 | 0.037979 | 5.0216
5476.3699 | 10 | 5 | 913.0136 | 3.6515 | 2393 | 240 | 10.0293 | 2.2885 | 0.041789 | 4.5651
6024.0069 | 10 | 5 | 830.0123 | 3.3204 | 2176 | 217 | 9.9724 | 2.7684 | 0.045956 | 4.1501
6626.4076 | 10 | 5 | 754.5567 | 3.0182 | 1978 | 198 | 10.0101 | 3.3501 | 0.050556 | 3.7728
7289.0484 | 10 | 5 | 685.9606 | 2.7436 | 1798 | 180 | 10.0111 | 4.054 | 0.055617 | 3.4298
8017.9532 | 10 | 5 | 623.6005 | 2.4949 | 1635 | 163 | 9.9694 | 4.9039 | 0.061162 | 3.118
8819.7485 | 10 | 5 | 566.9096 | 2.2675 | 1486 | 149 | 10.0269 | 5.9352 | 0.067295 | 2.8345
9701.7234 | 10 | 5 | 515.3724 | 2.0615 | 1351 | 135 | 9.9926 | 7.1811 | 0.074019 | 2.5769
10671.8957 | 10 | 10 | 937.0406 | 3.7476 | 2456 | 1105 | 44.9919 | 4.3452 | 0.040717 | 9.3704
11739.0853 | 10 | 10 | 851.8551 | 3.4073 | 2233 | 223 | 9.9866 | 5.2571 | 0.044783 | 8.5186
12912.9938 | 10 | 10 | 774.4138 | 3.0976 | 2030 | 203 | 10 | 6.3611 | 0.049261 | 7.7441
14204.2932 | 10 | 10 | 704.0125 | 2.8153 | 1845 | 185 | 10.0271 | 7.6988 | 0.054201 | 7.0401
15624.7225 | 10 | 10 | 640.0114 | 2.5605 | 1678 | 167 | 9.9523 | 9.3115 | 0.059595 | 6.4001
17187.1948 | 10 | 10 | 581.8285 | 2.327 | 1525 | 153 | 10.0328 | 11.2703 | 0.065574 | 5.8183
18905.9142 | 10 | 10 | 528.935 | 2.1164 | 1387 | 138 | 9.9495 | 13.6308 | 0.072098 | 5.2894
20796.5057 | 10 | 10 | 480.85 | 1.9242 | 1261 | 126 | 9.9921 | 16.4921 | 0.079302 | 4.8085
22876.1562 | 10 | 10 | 437.1364 | 1.7487 | 1146 | 115 | 10.0349 | 19.9617 | 0.08726 | 4.3714
25163.7719 | 10 | 10 | 397.3967 | 1.59 | 1042 | 104 | 9.9808 | 24.1495 | 0.095969 | 3.974
27680.149 | 10 | 10 | 361.2697 | 1.445 | 947 | 95 | 10.0317 | 29.2293 | 0.1056 | 3.6127
30448.164 | 10 | 10 | 328.427 | 1.3138 | 861 | 86 | 9.9884 | 35.3637 | 0.11614 | 3.2843
33492.9803 | 10 | 10 | 298.57 | 1.1948 | 783 | 78 | 9.9617 | 42.7752 | 0.12771 | 2.9857
36842.2784 | 10 | 10 | 271.4273 | 1.0864 | 712 | 71 | 9.9719 | 51.7448 | 0.14045 | 2.7143
40526.5062 | 10 | 10 | 246.7521 | 0.98726 | 647 | 65 | 10.0464 | 62.6376 | 0.15456 | 2.4675
44579.1568 | 10 | 10 | 224.3201 | 0.89723 | 588 | 59 | 10.034 | 75.8149 | 0.17007 | 2.2432
49037.0725 | 10 | 10 | 203.9273 | 0.81636 | 535 | 53 | 9.9065 | 91.6581 | 0.18692 | 2.0393
53940.7798 | 10 | 30 | 556.1655 | 2.2248 | 1458 | 923 | 63.3059 | 36.9964 | 0.068587 | 16.685
59334.8578 | 10 | 30 | 505.605 | 2.0218 | 1325 | 133 | 10.0377 | 44.781 | 0.075472 | 15.1681
65268.3435 | 10 | 30 | 459.6409 | 1.8387 | 1205 | 120 | 9.9585 | 54.1646 | 0.082988 | 13.7892
71795.1779 | 10 | 30 | 417.8554 | 1.6709 | 1095 | 110 | 10.0457 | 65.5664 | 0.091324 | 12.5357
78974.6957 | 10 | 30 | 379.8685 | 1.5198 | 996 | 99 | 9.9398 | 79.2919 | 0.1004 | 11.3961
86872.1652 | 10 | 30 | 345.335 | 1.3809 | 905 | 91 | 10.0552 | 95.9913 | 0.1105 | 10.3601
95559.3818 | 10 | 30 | 313.9409 | 1.2558 | 823 | 82 | 9.9635 | 116.111 | 0.12151 | 9.4182
105115.32 | 10 | 30 | 285.4008 | 1.1414 | 748 | 75 | 10.0267 | 140.5285 | 0.13369 | 8.562
115626.8519 | 10 | 30 | 259.4553 | 1.0376 | 680 | 68 | 10 | 170.0395 | 0.14706 | 7.7837
127189.5371 | 10 | 30 | 235.8685 | 0.94301 | 618 | 62 | 10.0324 | 205.8083 | 0.16181 | 7.0761
139908.4909 | 10 | 30 | 214.4259 | 0.85756 | 562 | 56 | 9.9644 | 248.9475 | 0.17794 | 6.4328
153899.3399 | 10 | 30 | 194.9326 | 0.77974 | 511 | 51 | 9.9804 | 301.1729 | 0.19569 | 5.848
169289.2739 | 10 | 30 | 177.2115 | 0.70954 | 465 | 46 | 9.8925 | 364.063 | 0.21505 | 5.3163
186218.2013 | 10 | 30 | 161.1013 | 0.64393 | 422 | 43 | 10.1896 | 441.2754 | 0.23697 | 4.833
204840.0215 | 10 | 30 | 146.4558 | 0.58595 | 384 | 38 | 9.8958 | 533.4376 | 0.26042 | 4.3937
225324.0236 | 10 | 30 | 133.1416 | 0.53254 | 349 | 35 | 10.0287 | 645.6276 | 0.28653 | 3.9942
247856.426 | 10 | 30 | 121.0378 | 0.48371 | 317 | 32 | 10.0946 | 781.8815 | 0.31546 | 3.6311
Rldr | diff (%) | Vout (V) | Iset (uA) | %fs | n*LSB | diff | diff (%) | ohm/lsb | % ohm/lsb | Pd(LDR) (mW)
min: |  | 1.5 | 121.0378 | 0.48371 | 317 | 32 | 9.8925 | 0.0025432 | 0.0025432 | 2.0393
avg: |  |  |  | 10.0509 | 6586.8313 | 722.8049 | 11.772 | 58.7439 | 0.06522 | 8.2242
max: |  | 30 | 15000 | 60 | 39321 | 8105 | 67.0001 | 781.8815 | 0.31546 | 23.074
Req CCS compliance (V) = | 30

## DAC e ADC
DAC a 16 bit per impostare Vref e l'ADC del PIC (10bit) per leggere Vrs:
Rs = | 1000
Rldr | Vref (mV) | I (uA) | Vrs (mV) | Vout (V) | Pd(LDR) (uW)
100 | 0.25 | 227.2727 | 227.2727 | 0.022727 | 5.1653
1000 | 0.25 | 125 | 125 | 0.125 | 15.625
1000 | 0.5 | 250 | 250 | 0.25 | 62.5
10000 | 0.5 | 45.4545 | 45.4545 | 0.45455 | 20.6612
10000 | 2 | 181.8182 | 181.8182 | 1.8182 | 330.5785
100000 | 2 | 19.802 | 19.802 | 1.9802 | 39.2118
100000 | 5 | 49.505 | 49.505 | 4.9505 | 245.074
1000000 | 5 | 4.995 | 4.995 | 4.995 | 24.9501
amp gain = | 18
10bit ADC lsb (mV) = | 4.8828
min ADC input (mV) = | 89.9101
max ADC input (mV) = | 4500
min ADC count = | 18.4136
max ADC count = | 921.6

## Prog Vref e ADC
“regolatore programmabile” su 4 livelli per Vref e l'ADC del PIC (10bit) per leggere Vrs:
Rs = | 100
amp gain = | 90
ADC bits = | 10
ADC max count = | 1023
ADC f.s (mV) = | 5000
ADC lsb (mV) = | 4.8876
Rldr | diff (%) | Vref (V) | I (uA) | Vrs (mV) | Vadc (V) | %fs | n*LSB | diff | diff (%) | ohm/lsb | % ohm/lsb | Pd(LDR) (mW)
100 |  | 0.1 | 500 | 50 | 4.5 | 90.0293 | 921 |  |  | 0.10858 | 0.10858 | 0.1
110 | 10 | 0.1 | 476.1905 | 47.619 | 4.2857 | 85.7283 | 877 | 44 | 5.0171 | 0.12543 | 0.11403 | 0.090909
121 | 10 | 0.1 | 452.4887 | 45.2489 | 4.0724 | 81.4272 | 833 | 44 | 5.2821 | 0.14526 | 0.12005 | 0.082645
133.1 | 10 | 0.1 | 429.0004 | 42.9 | 3.861 | 77.2239 | 790 | 43 | 5.443 | 0.16848 | 0.12658 | 0.075131
146.41 | 10 | 0.1 | 405.8277 | 40.5828 | 3.6524 | 73.0205 | 747 | 43 | 5.7564 | 0.196 | 0.13387 | 0.068301
161.051 | 10 | 0.1 | 383.0669 | 38.3067 | 3.4476 | 68.915 | 705 | 42 | 5.9574 | 0.22844 | 0.14184 | 0.062092
177.1561 | 10 | 0.1 | 360.8075 | 36.0808 | 3.2473 | 64.9071 | 664 | 41 | 6.1747 | 0.2668 | 0.1506 | 0.056447
194.8717 | 10 | 0.1 | 339.1305 | 33.9131 | 3.0522 | 60.9971 | 624 | 40 | 6.4103 | 0.31229 | 0.16026 | 0.051316
214.3589 | 10 | 0.1 | 318.1078 | 31.8108 | 2.863 | 57.2825 | 586 | 38 | 6.4846 | 0.3658 | 0.17065 | 0.046651
235.7948 | 10 | 0.1 | 297.8009 | 29.7801 | 2.6802 | 53.5679 | 548 | 38 | 6.9343 | 0.43028 | 0.18248 | 0.04241
259.3742 | 10 | 0.1 | 278.2615 | 27.8261 | 2.5044 | 50.0489 | 512 | 36 | 7.0312 | 0.50659 | 0.19531 | 0.038554
285.3117 | 10 | 0.1 | 259.5302 | 25.953 | 2.3358 | 46.7253 | 478 | 34 | 7.113 | 0.59689 | 0.20921 | 0.035049
313.8428 | 10 | 0.1 | 241.6376 | 24.1638 | 2.1747 | 43.4995 | 445 | 33 | 7.4157 | 0.70526 | 0.22472 | 0.031863
345.2271 | 10 | 0.1 | 224.6045 | 22.4604 | 2.0214 | 40.4692 | 414 | 31 | 7.4879 | 0.83388 | 0.24155 | 0.028966
379.7498 | 10 | 0.1 | 208.442 | 20.8442 | 1.876 | 37.5367 | 384 | 30 | 7.8125 | 0.98893 | 0.26042 | 0.026333
417.7248 | 10 | 0.1 | 193.1528 | 19.3153 | 1.7384 | 34.7996 | 356 | 28 | 7.8652 | 1.1734 | 0.2809 | 0.023939
459.4973 | 10 | 0.1 | 178.7319 | 17.8732 | 1.6086 | 32.1603 | 329 | 27 | 8.2067 | 1.3966 | 0.30395 | 0.021763
505.447 | 10 | 0.1 | 165.1672 | 16.5167 | 1.4865 | 29.7165 | 304 | 25 | 8.2237 | 1.6627 | 0.32895 | 0.019784
555.9917 | 10 | 0.1 | 152.4409 | 15.2441 | 1.372 | 27.4682 | 281 | 23 | 8.1851 | 1.9786 | 0.35587 | 0.017986
611.5909 | 10 | 0.1 | 140.5302 | 14.053 | 1.2648 | 25.3177 | 259 | 22 | 8.4942 | 2.3614 | 0.3861 | 0.016351
672.75 | 10 | 0.1 | 129.408 | 12.9408 | 1.1647 | 23.2649 | 238 | 21 | 8.8235 | 2.8267 | 0.42017 | 0.014864
740.025 | 10 | 0.1 | 119.0441 | 11.9044 | 1.0714 | 21.4076 | 219 | 19 | 8.6758 | 3.3791 | 0.45662 | 0.013513
814.0275 | 10 | 0.1 | 109.4059 | 10.9406 | 0.98465 | 19.6481 | 201 | 18 | 8.9552 | 4.0499 | 0.49751 | 0.012285
895.4302 | 10 | 0.5 | 502.2954 | 50.2295 | 4.5207 | 90.4203 | 925 | 724 | 78.2703 | 0.96803 | 0.10811 | 0.2792
984.9733 | 10 | 0.5 | 460.8408 | 46.0841 | 4.1476 | 82.9912 | 849 | 76 | 8.9517 | 1.1602 | 0.11779 | 0.25381
1083.4706 | 10 | 0.5 | 422.4862 | 42.2486 | 3.8024 | 76.0508 | 778 | 71 | 9.126 | 1.3926 | 0.12853 | 0.23074
1191.8177 | 10 | 0.5 | 387.0515 | 38.7052 | 3.4835 | 69.697 | 713 | 65 | 9.1164 | 1.6716 | 0.14025 | 0.20976
1310.9994 | 10 | 0.5 | 354.3588 | 35.4359 | 3.1892 | 63.8319 | 653 | 60 | 9.1884 | 2.0077 | 0.15314 | 0.19069
1442.0994 | 10 | 0.5 | 324.2333 | 32.4233 | 2.9181 | 58.3578 | 597 | 56 | 9.3802 | 2.4156 | 0.1675 | 0.17336
1586.3093 | 10 | 0.5 | 296.5055 | 29.6506 | 2.6685 | 53.3724 | 546 | 51 | 9.3407 | 2.9053 | 0.18315 | 0.1576
1744.9402 | 10 | 0.5 | 271.0115 | 27.1011 | 2.4391 | 48.7781 | 499 | 47 | 9.4188 | 3.4969 | 0.2004 | 0.14327
1919.4342 | 10 | 0.5 | 247.5941 | 24.7594 | 2.2283 | 44.5748 | 456 | 43 | 9.4298 | 4.2093 | 0.2193 | 0.13025
2111.3777 | 10 | 0.5 | 226.1034 | 22.6103 | 2.0349 | 40.6647 | 416 | 40 | 9.6154 | 5.0754 | 0.24038 | 0.11841
2322.5154 | 10 | 0.5 | 206.397 | 20.6397 | 1.8576 | 37.1457 | 380 | 36 | 9.4737 | 6.1119 | 0.26316 | 0.10764
2554.767 | 10 | 0.5 | 188.3404 | 18.834 | 1.6951 | 33.9198 | 347 | 33 | 9.5101 | 7.3624 | 0.28818 | 0.097856
2810.2437 | 10 | 0.5 | 171.8069 | 17.1807 | 1.5463 | 30.8895 | 316 | 31 | 9.8101 | 8.8932 | 0.31646 | 0.08896
3091.2681 | 10 | 0.5 | 156.6775 | 15.6678 | 1.4101 | 28.2502 | 289 | 27 | 9.3426 | 10.6964 | 0.34602 | 0.080873
3400.3949 | 10 | 0.5 | 142.841 | 14.2841 | 1.2856 | 25.7087 | 263 | 26 | 9.8859 | 12.9293 | 0.38023 | 0.073521
3740.4343 | 10 | 0.5 | 130.1936 | 13.0194 | 1.1717 | 23.4604 | 240 | 23 | 9.5833 | 15.5851 | 0.41667 | 0.066837
4114.4778 | 10 | 0.5 | 118.6387 | 11.8639 | 1.0677 | 21.3099 | 218 | 22 | 10.0917 | 18.8738 | 0.45872 | 0.060761
4525.9256 | 10 | 2.5 | 540.4324 | 54.0432 | 4.8639 | 97.263 | 995 | 777 | 78.0905 | 4.5487 | 0.1005 | 1.3809
4978.5181 | 10 | 2.5 | 492.2696 | 49.227 | 4.4304 | 88.563 | 906 | 89 | 9.8234 | 5.4951 | 0.11038 | 1.2554
5476.3699 | 10 | 2.5 | 448.3203 | 44.832 | 4.0349 | 80.7429 | 826 | 80 | 9.6852 | 6.63 | 0.12107 | 1.1413
6024.0069 | 10 | 2.5 | 408.2295 | 40.8229 | 3.6741 | 73.5093 | 752 | 74 | 9.8404 | 8.0106 | 0.13298 | 1.0375
6626.4076 | 10 | 2.5 | 371.6694 | 37.1669 | 3.345 | 66.8622 | 684 | 68 | 9.9415 | 9.6877 | 0.1462 | 0.9432
7289.0484 | 10 | 2.5 | 338.3386 | 33.8339 | 3.045 | 60.8993 | 623 | 61 | 9.7913 | 11.6999 | 0.16051 | 0.85745
8017.9532 | 10 | 2.5 | 307.9594 | 30.7959 | 2.7716 | 55.4252 | 567 | 56 | 9.8765 | 14.141 | 0.17637 | 0.7795
8819.7485 | 10 | 2.5 | 280.277 | 28.0277 | 2.5225 | 50.4399 | 516 | 51 | 9.8837 | 17.0925 | 0.1938 | 0.70864
9701.7234 | 10 | 2.5 | 255.0572 | 25.5057 | 2.2955 | 45.9433 | 470 | 46 | 9.7872 | 20.642 | 0.21277 | 0.64422
10671.8957 | 10 | 2.5 | 232.0854 | 23.2085 | 2.0888 | 41.74 | 427 | 43 | 10.0703 | 24.9927 | 0.23419 | 0.58565
11739.0853 | 10 | 2.5 | 211.165 | 21.1165 | 1.9005 | 38.0254 | 389 | 38 | 9.7686 | 30.1776 | 0.25707 | 0.53241
12912.9938 | 10 | 2.5 | 192.1157 | 19.2116 | 1.729 | 34.6041 | 354 | 35 | 9.887 | 36.4774 | 0.28249 | 0.48401
14204.2932 | 10 | 2.5 | 174.7727 | 17.4773 | 1.573 | 31.4761 | 322 | 32 | 9.9379 | 44.1127 | 0.31056 | 0.44001
15624.7225 | 10 | 2.5 | 158.9853 | 15.8985 | 1.4309 | 28.6413 | 293 | 29 | 9.8976 | 53.3267 | 0.3413 | 0.40001
17187.1948 | 10 | 2.5 | 144.6157 | 14.4616 | 1.3015 | 26.002 | 266 | 27 | 10.1504 | 64.6135 | 0.37594 | 0.36364
18905.9142 | 10 | 2.5 | 131.538 | 13.1538 | 1.1838 | 23.6559 | 242 | 24 | 9.9174 | 78.1236 | 0.41322 | 0.33058
20796.5057 | 10 | 2.5 | 119.6372 | 11.9637 | 1.0767 | 21.5054 | 220 | 22 | 10 | 94.5296 | 0.45455 | 0.30053
22876.1562 | 10 | 2.5 | 108.8085 | 10.8808 | 0.97928 | 19.5503 | 200 | 20 | 10 | 114.3808 | 0.5 | 0.27321
25163.7719 | 10 | 12.5 | 494.7796 | 49.478 | 4.453 | 89.0518 | 911 | 711 | 78.0461 | 27.6221 | 0.10977 | 6.2093
27680.149 | 10 | 12.5 | 449.9616 | 44.9962 | 4.0497 | 81.0362 | 829 | 82 | 9.8914 | 33.3898 | 0.12063 | 5.6448
30448.164 | 10 | 12.5 | 409.1899 | 40.919 | 3.6827 | 73.607 | 753 | 76 | 10.093 | 40.4358 | 0.1328 | 5.1317
33492.9803 | 10 | 12.5 | 372.1015 | 37.2102 | 3.3489 | 66.9599 | 685 | 68 | 9.927 | 48.8949 | 0.14599 | 4.6652
36842.2784 | 10 | 12.5 | 338.3657 | 33.8366 | 3.0453 | 60.8993 | 623 | 62 | 9.9518 | 59.1369 | 0.16051 | 4.2411
40526.5062 | 10 | 12.5 | 307.6809 | 30.7681 | 2.7691 | 55.4252 | 567 | 56 | 9.8765 | 71.4753 | 0.17637 | 3.8555
44579.1568 | 10 | 12.5 | 279.7725 | 27.9773 | 2.518 | 50.3421 | 515 | 52 | 10.0971 | 86.5615 | 0.19417 | 3.505
49037.0725 | 10 | 12.5 | 254.3904 | 25.439 | 2.2895 | 45.7478 | 468 | 47 | 10.0427 | 104.7801 | 0.21368 | 3.1864
53940.7798 | 10 | 12.5 | 231.3068 | 23.1307 | 2.0818 | 41.6422 | 426 | 42 | 9.8592 | 126.6215 | 0.23474 | 2.8967
59334.8578 | 10 | 12.5 | 210.3143 | 21.0314 | 1.8928 | 37.8299 | 387 | 39 | 10.0775 | 153.32 | 0.2584 | 2.6334
65268.3435 | 10 | 12.5 | 191.2241 | 19.1224 | 1.721 | 34.4086 | 352 | 35 | 9.9432 | 185.4214 | 0.28409 | 2.394
71795.1779 | 10 | 12.5 | 173.8642 | 17.3864 | 1.5648 | 31.2805 | 320 | 32 | 10 | 224.3599 | 0.3125 | 2.1763
78974.6957 | 10 | 12.5 | 158.0784 | 15.8078 | 1.4227 | 28.4457 | 291 | 29 | 9.9656 | 271.3907 | 0.34364 | 1.9785
86872.1652 | 10 | 12.5 | 143.7241 | 14.3724 | 1.2935 | 25.9042 | 265 | 26 | 9.8113 | 327.8195 | 0.37736 | 1.7986
95559.3818 | 10 | 12.5 | 130.672 | 13.0672 | 1.176 | 23.5582 | 241 | 24 | 9.9585 | 396.512 | 0.41494 | 1.6351
105115.32 | 10 | 12.5 | 118.804 | 11.8804 | 1.0692 | 21.4076 | 219 | 22 | 10.0457 | 479.9786 | 0.45662 | 1.4865
115626.8519 | 10 | 12.5 | 108.013 | 10.8013 | 0.97212 | 19.4526 | 199 | 20 | 10.0503 | 581.0395 | 0.50251 | 1.3513
127189.5371 | 10 | 12.5 | 98.2013 | 9.8201 | 0.88381 | 17.6931 | 181 | 18 | 9.9448 | 702.7046 | 0.55249 | 1.2285
139908.4909 | 10 | 12.5 | 89.2803 | 8.928 | 0.80352 | 16.0313 | 164 | 17 | 10.3659 | 853.1006 | 0.60976 | 1.1168
153899.3399 | 10 | 12.5 | 81.1692 | 8.1169 | 0.73052 | 14.565 | 149 | 15 | 10.0671 | 1032.8815 | 0.67114 | 1.0153
169289.2739 | 10 | 12.5 | 73.7945 | 7.3795 | 0.66415 | 13.2942 | 136 | 13 | 9.5588 | 1244.7741 | 0.73529 | 0.92298
186218.2013 | 10 | 12.5 | 67.0895 | 6.709 | 0.60381 | 12.1212 | 124 | 12 | 9.6774 | 1501.7597 | 0.80645 | 0.83907
204840.0215 | 10 | 12.5 | 60.9935 | 6.0993 | 0.54894 | 10.9482 | 112 | 12 | 10.7143 | 1828.9288 | 0.89286 | 0.76279
225324.0236 | 10 | 12.5 | 55.4511 | 5.5451 | 0.49906 | 9.9707 | 102 | 10 | 9.8039 | 2209.0591 | 0.98039 | 0.69345
247856.426 | 10 | 12.5 | 50.4121 | 5.0412 | 0.45371 | 9.0909 | 93 | 9 | 9.6774 | 2665.1229 | 1.0753 | 0.63041
Rldr | diff (%) | Vref (V) | I (uA) | Vrs (mV) | Vadc (V) | %fs | n*LSB | diff | diff (%) | ohm/lsb | % ohm/lsb | Pd(LDR) (mW)
min: |  | 0.1 | 50.4121 | 5.0412 | 0.45371 | 9.0909 | 93 | 9 | 5.0171 | 0.10858 | 0.1005 | 0.012285
avg: | [5 empty] | 45.1825 | 462.2169 |  |  | 193.0884 | 0.30102 | 0.93852
max: |  | 12.5 | 540.4324 | 54.0432 | 4.8639 | 97.263 | 995 |  |  | 2665.1229 | 1.0753 | 6.2093

## Switched Rs
Vref fissa, misura di Vout con l'ADC e commutazione di Rs diverse x range diversi
Vref = | 7
ADC bits = | 10
ADC max count = | 1023
ADC f.s (mV) = | 5000
ADC lsb (mV) = | 4.8876
Rldr (K) | diff (%) | Rs (K) | I (mA) | Vrs (mV) | Vout (V) | %fs | n*LSB | diff | diff (%) | ohm/lsb | % ohm/lsb | Pd(LDR) (mW)
0.1 |  | 0.5 | 11.6667 | 5.8333 | 1.1667 | 23.3627 | 239 |  |  | 0.41841 | 0.41841 | 13.6111
0.11 | 10 | 0.5 | 11.4754 | 5.7377 | 1.2623 | 25.2199 | 258 | 19 | 7.3643 | 0.42636 | 0.3876 | 14.4854
0.121 | 10 | 0.5 | 11.2721 | 5.6361 | 1.3639 | 27.2727 | 279 | 21 | 7.5269 | 0.43369 | 0.35842 | 15.3744
0.1331 | 10 | 0.5 | 11.0567 | 5.5284 | 1.4716 | 29.4233 | 301 | 22 | 7.309 | 0.44219 | 0.33223 | 16.2716
0.14641 | 10 | 0.5 | 10.829 | 5.4145 | 1.5855 | 31.6716 | 324 | 23 | 7.0988 | 0.45188 | 0.30864 | 17.1692
0.16105 | 10 | 0.5 | 10.5892 | 5.2946 | 1.7054 | 34.1153 | 349 | 25 | 7.1633 | 0.46146 | 0.28653 | 18.0588
0.17716 | 10 | 0.5 | 10.3374 | 5.1687 | 1.8313 | 36.6569 | 375 | 26 | 6.9333 | 0.47242 | 0.26667 | 18.931
0.19487 | 10 | 0.5 | 10.0738 | 5.0369 | 1.9631 | 39.2962 | 402 | 27 | 6.7164 | 0.48476 | 0.24876 | 19.7759
0.21436 | 10 | 0.5 | 9.799 | 4.8995 | 2.1005 | 42.0332 | 430 | 28 | 6.5116 | 0.49851 | 0.23256 | 20.5828
0.23579 | 10 | 0.5 | 9.5135 | 4.7568 | 2.2432 | 44.868 | 459 | 29 | 6.3181 | 0.51371 | 0.21786 | 21.3411
0.25937 | 10 | 0.5 | 9.2181 | 4.6091 | 2.3909 | 47.8006 | 489 | 30 | 6.135 | 0.53042 | 0.2045 | 22.04
0.28531 | 10 | 0.5 | 8.9137 | 4.4568 | 2.5432 | 50.8309 | 520 | 31 | 5.9615 | 0.54868 | 0.19231 | 22.669
0.31384 | 10 | 0.5 | 8.6012 | 4.3006 | 2.6994 | 53.9589 | 552 | 32 | 5.7971 | 0.56856 | 0.18116 | 23.2181
0.34523 | 10 | 0.5 | 8.2818 | 4.1409 | 2.8591 | 57.1848 | 585 | 33 | 5.641 | 0.59013 | 0.17094 | 23.6785
0.37975 | 10 | 0.5 | 7.9568 | 3.9784 | 3.0216 | 60.4106 | 618 | 33 | 5.3398 | 0.61448 | 0.16181 | 24.0423
0.41772 | 10 | 0.5 | 7.6276 | 3.8138 | 3.1862 | 63.7341 | 652 | 34 | 5.2147 | 0.64068 | 0.15337 | 24.3031
0.4595 | 10 | 0.5 | 7.2955 | 3.6477 | 3.3523 | 67.0577 | 686 | 34 | 4.9563 | 0.66982 | 0.14577 | 24.4563
0.50545 | 10 | 0.5 | 6.9621 | 3.481 | 3.519 | 70.3812 | 720 | 34 | 4.7222 | 0.70201 | 0.13889 | 24.4993
0.55599 | 10 | 0.5 | 6.6288 | 3.3144 | 3.6856 | 73.7048 | 754 | 34 | 4.5093 | 0.73739 | 0.13263 | 24.4311
0.61159 | 10 | 0.5 | 6.2973 | 3.1486 | 3.8514 | 77.0283 | 788 | 34 | 4.3147 | 0.77613 | 0.1269 | 24.2531
0.67275 | 10 | 0.5 | 5.9689 | 2.9844 | 4.0156 | 80.3519 | 822 | 34 | 4.1363 | 0.81843 | 0.12165 | 23.9684
0.74002 | 10 | 0.5 | 5.645 | 2.8225 | 4.1775 | 83.5777 | 855 | 33 | 3.8596 | 0.86553 | 0.11696 | 23.5821
0.81403 | 10 | 0.5 | 5.3271 | 2.6636 | 4.3364 | 86.7058 | 887 | 32 | 3.6077 | 0.91773 | 0.11274 | 23.1008
0.89543 | 10 | 0.5 | 5.0164 | 2.5082 | 4.4918 | 89.8338 | 919 | 32 | 3.482 | 0.97435 | 0.10881 | 22.5326
0.98497 | 10 | 0.5 | 4.7139 | 2.3569 | 4.6431 | 92.8641 | 950 | 31 | 3.2632 | 1.0368 | 0.10526 | 21.8868
1.0835 | 10 | 5 | 1.1507 | 5.7533 | 1.2467 | 24.9267 | 255 | 695 | 272.549 | 4.2489 | 0.39216 | 1.4345
1.1918 | 10 | 5 | 1.1305 | 5.6526 | 1.3474 | 26.9795 | 276 | 21 | 7.6087 | 4.3182 | 0.36232 | 1.5232
1.311 | 10 | 5 | 1.1092 | 5.5459 | 1.4541 | 29.13 | 298 | 22 | 7.3826 | 4.3993 | 0.33557 | 1.6129
1.4421 | 10 | 5 | 1.0866 | 5.433 | 1.567 | 31.3783 | 321 | 23 | 7.1651 | 4.4925 | 0.31153 | 1.7027
1.5863 | 10 | 5 | 1.0628 | 5.3141 | 1.6859 | 33.7243 | 345 | 24 | 6.9565 | 4.598 | 0.28986 | 1.7918
1.7449 | 10 | 5 | 1.0378 | 5.1891 | 1.8109 | 36.2659 | 371 | 26 | 7.0081 | 4.7033 | 0.26954 | 1.8794
1.9194 | 10 | 5 | 1.0116 | 5.0582 | 1.9418 | 38.8074 | 397 | 26 | 6.5491 | 4.8348 | 0.25189 | 1.9644
2.1114 | 10 | 5 | 0.98434 | 4.9217 | 2.0783 | 41.5445 | 425 | 28 | 6.5882 | 4.9679 | 0.23529 | 2.0458
2.3225 | 10 | 5 | 0.95596 | 4.7798 | 2.2202 | 44.3793 | 454 | 29 | 6.3877 | 5.1157 | 0.22026 | 2.1224
2.5548 | 10 | 5 | 0.92657 | 4.6328 | 2.3672 | 47.3118 | 484 | 30 | 6.1983 | 5.2784 | 0.20661 | 2.1933
2.8102 | 10 | 5 | 0.89626 | 4.4813 | 2.5187 | 50.3421 | 515 | 31 | 6.0194 | 5.4568 | 0.19417 | 2.2574
3.0913 | 10 | 5 | 0.86513 | 4.3257 | 2.6743 | 53.4702 | 547 | 32 | 5.8501 | 5.6513 | 0.18282 | 2.3137
3.4004 | 10 | 5 | 0.83329 | 4.1665 | 2.8335 | 56.696 | 580 | 33 | 5.6897 | 5.8627 | 0.17241 | 2.3612
3.7404 | 10 | 5 | 0.80088 | 4.0044 | 2.9956 | 59.9218 | 613 | 33 | 5.3834 | 6.1019 | 0.16313 | 2.3991
4.1145 | 10 | 5 | 0.76801 | 3.84 | 3.16 | 63.2454 | 647 | 34 | 5.255 | 6.3593 | 0.15456 | 2.4269
4.5259 | 10 | 5 | 0.73484 | 3.6742 | 3.3258 | 66.4712 | 680 | 33 | 4.8529 | 6.6558 | 0.14706 | 2.4439
4.9785 | 10 | 5 | 0.70151 | 3.5075 | 3.4925 | 69.8925 | 715 | 35 | 4.8951 | 6.963 | 0.13986 | 2.45
5.4764 | 10 | 5 | 0.66817 | 3.3409 | 3.6591 | 73.216 | 749 | 34 | 4.5394 | 7.3116 | 0.13351 | 2.4449
6.024 | 10 | 5 | 0.63498 | 3.1749 | 3.8251 | 76.5396 | 783 | 34 | 4.3423 | 7.6935 | 0.12771 | 2.4289
6.6264 | 10 | 5 | 0.60208 | 3.0104 | 3.9896 | 79.7654 | 816 | 33 | 4.0441 | 8.1206 | 0.12255 | 2.4021
7.289 | 10 | 5 | 0.56961 | 2.8481 | 4.1519 | 82.9912 | 849 | 33 | 3.8869 | 8.5855 | 0.11779 | 2.365
8.018 | 10 | 5 | 0.53772 | 2.6886 | 4.3114 | 86.217 | 882 | 33 | 3.7415 | 9.0906 | 0.11338 | 2.3183
8.8197 | 10 | 5 | 0.50652 | 2.5326 | 4.4674 | 89.3451 | 914 | 32 | 3.5011 | 9.6496 | 0.10941 | 2.2628
9.7017 | 10 | 50 | 0.11725 | 5.8625 | 1.1375 | 22.7761 | 233 | 681 | 292.2747 | 41.6383 | 0.42918 | 0.13337
10.6719 | 10 | 50 | 0.11537 | 5.7687 | 1.2313 | 24.6334 | 252 | 19 | 7.5397 | 42.3488 | 0.39683 | 0.14206
11.7391 | 10 | 50 | 0.11338 | 5.669 | 1.331 | 26.5885 | 272 | 20 | 7.3529 | 43.1584 | 0.36765 | 0.15091
12.913 | 10 | 50 | 0.11126 | 5.5632 | 1.4368 | 28.739 | 294 | 22 | 7.483 | 43.9217 | 0.34014 | 0.15986
14.2043 | 10 | 50 | 0.10903 | 5.4513 | 1.5487 | 30.9873 | 317 | 23 | 7.2555 | 44.8085 | 0.31546 | 0.16884
15.6247 | 10 | 50 | 0.10667 | 5.3334 | 1.6666 | 33.3333 | 341 | 24 | 7.0381 | 45.8203 | 0.29326 | 0.17778
17.1872 | 10 | 50 | 0.10419 | 5.2093 | 1.7907 | 35.7771 | 366 | 25 | 6.8306 | 46.9595 | 0.27322 | 0.18656
18.9059 | 10 | 50 | 0.10159 | 5.0794 | 1.9206 | 38.4164 | 393 | 27 | 6.8702 | 48.1067 | 0.25445 | 0.19511
20.7965 | 10 | 50 | 0.098875 | 4.9437 | 2.0563 | 41.1535 | 421 | 28 | 6.6508 | 49.3979 | 0.23753 | 0.20331
22.8762 | 10 | 50 | 0.096053 | 4.8027 | 2.1973 | 43.9883 | 450 | 29 | 6.4444 | 50.8359 | 0.22222 | 0.21106
25.1638 | 10 | 50 | 0.09313 | 4.6565 | 2.3435 | 46.8231 | 479 | 29 | 6.0543 | 52.534 | 0.20877 | 0.21825
27.6801 | 10 | 50 | 0.090113 | 4.5057 | 2.4943 | 49.8534 | 510 | 31 | 6.0784 | 54.2748 | 0.19608 | 0.22477
30.4482 | 10 | 50 | 0.087013 | 4.3506 | 2.6494 | 52.9814 | 542 | 32 | 5.9041 | 56.1774 | 0.1845 | 0.23053
33.493 | 10 | 50 | 0.083839 | 4.192 | 2.808 | 56.2072 | 575 | 33 | 5.7391 | 58.2487 | 0.17391 | 0.23542
36.8423 | 10 | 50 | 0.080606 | 4.0303 | 2.9697 | 59.433 | 608 | 33 | 5.4276 | 60.5959 | 0.16447 | 0.23938
40.5265 | 10 | 50 | 0.077325 | 3.8663 | 3.1337 | 62.6588 | 641 | 33 | 5.1482 | 63.2239 | 0.15601 | 0.24232
44.5792 | 10 | 50 | 0.074012 | 3.7006 | 3.2994 | 65.9824 | 675 | 34 | 5.037 | 66.0432 | 0.14815 | 0.2442
49.0371 | 10 | 50 | 0.070681 | 3.534 | 3.466 | 69.306 | 709 | 34 | 4.7955 | 69.1637 | 0.14104 | 0.24498
53.9408 | 10 | 50 | 0.067346 | 3.3673 | 3.6327 | 72.6295 | 743 | 34 | 4.576 | 72.5986 | 0.13459 | 0.24465
59.3349 | 10 | 50 | 0.064023 | 3.2012 | 3.7988 | 75.9531 | 777 | 34 | 4.3758 | 76.364 | 0.1287 | 0.24321
65.2683 | 10 | 50 | 0.060728 | 3.0364 | 3.9636 | 79.2766 | 811 | 34 | 4.1924 | 80.4788 | 0.1233 | 0.2407
71.7952 | 10 | 50 | 0.057474 | 2.8737 | 4.1263 | 82.5024 | 844 | 33 | 3.91 | 85.0654 | 0.11848 | 0.23715
78.9747 | 10 | 50 | 0.054274 | 2.7137 | 4.2863 | 85.7283 | 877 | 33 | 3.7628 | 90.051 | 0.11403 | 0.23263
86.8722 | 10 | 50 | 0.051143 | 2.5571 | 4.4429 | 88.8563 | 909 | 32 | 3.5204 | 95.5689 | 0.11001 | 0.22722
95.5594 | 10 | 50 | 0.04809 | 2.4045 | 4.5955 | 91.8866 | 940 | 31 | 3.2979 | 101.6589 | 0.10638 | 0.221
105.1153 | 10 | 500 | 0.011568 | 5.784 | 1.216 | 24.3402 | 249 | 691 | 277.51 | 422.1499 | 0.40161 | 0.014066
115.6269 | 10 | 500 | 0.011371 | 5.6853 | 1.3147 | 26.2952 | 269 | 20 | 7.4349 | 429.8396 | 0.37175 | 0.014949
127.1895 | 10 | 500 | 0.011161 | 5.5805 | 1.4195 | 28.348 | 290 | 21 | 7.2414 | 438.5846 | 0.34483 | 0.015843
139.9085 | 10 | 500 | 0.010939 | 5.4695 | 1.5305 | 30.5963 | 313 | 23 | 7.3482 | 446.992 | 0.31949 | 0.016742
153.8993 | 10 | 500 | 0.010705 | 5.3525 | 1.6475 | 32.9423 | 337 | 24 | 7.1217 | 456.6746 | 0.29674 | 0.017636
169.2893 | 10 | 500 | 0.010459 | 5.2294 | 1.7706 | 35.3861 | 362 | 25 | 6.9061 | 467.6499 | 0.27624 | 0.018518
186.2182 | 10 | 500 | 0.010201 | 5.1004 | 1.8996 | 38.0254 | 389 | 27 | 6.9409 | 478.71 | 0.25707 | 0.019377
204.84 | 10 | 500 | 0.0099313 | 4.9657 | 2.0343 | 40.6647 | 416 | 27 | 6.4904 | 492.4039 | 0.24038 | 0.020204
225.324 | 10 | 500 | 0.0096509 | 4.8254 | 2.1746 | 43.4995 | 445 | 29 | 6.5169 | 506.3461 | 0.22472 | 0.020986
247.8564 | 10 | 500 | 0.0093601 | 4.68 | 2.32 | 46.4321 | 475 | 30 | 6.3158 | 521.803 | 0.21053 | 0.021715
272.6421 | 10 | 500 | 0.0090598 | 4.5299 | 2.4701 | 49.3646 | 505 | 30 | 5.9406 | 539.8853 | 0.19802 | 0.022379
299.9063 | 10 | 500 | 0.008751 | 4.3755 | 2.6245 | 52.4927 | 537 | 32 | 5.959 | 558.4847 | 0.18622 | 0.022967
329.8969 | 10 | 500 | 0.0084348 | 4.2174 | 2.7826 | 55.6207 | 569 | 32 | 5.6239 | 579.7837 | 0.17575 | 0.023471
362.8866 | 10 | 500 | 0.0081123 | 4.0562 | 2.9438 | 58.8465 | 602 | 33 | 5.4817 | 602.8016 | 0.16611 | 0.023881
399.1753 | 10 | 500 | 0.0077849 | 3.8925 | 3.1075 | 62.1701 | 636 | 34 | 5.3459 | 627.634 | 0.15723 | 0.024192
439.0928 | 10 | 500 | 0.007454 | 3.727 | 3.273 | 65.4936 | 670 | 34 | 5.0746 | 655.3624 | 0.14925 | 0.024397
483.0021 | 10 | 500 | 0.007121 | 3.5605 | 3.4395 | 68.8172 | 704 | 34 | 4.8295 | 686.0825 | 0.14205 | 0.024493
531.3023 | 10 | 500 | 0.0067875 | 3.3938 | 3.6062 | 72.1408 | 738 | 34 | 4.607 | 719.9218 | 0.1355 | 0.024477
584.4325 | 10 | 500 | 0.006455 | 3.2275 | 3.7725 | 75.4643 | 772 | 34 | 4.4041 | 757.0369 | 0.12953 | 0.024351
642.8757 | 10 | 500 | 0.0061249 | 3.0625 | 3.9375 | 78.7879 | 806 | 34 | 4.2184 | 797.6126 | 0.12407 | 0.024117
707.1633 | 10 | 500 | 0.0057987 | 2.8994 | 4.1006 | 82.0137 | 839 | 33 | 3.9333 | 842.8645 | 0.11919 | 0.023778
777.8796 | 10 | 500 | 0.0054778 | 2.7389 | 4.2611 | 85.2395 | 872 | 33 | 3.7844 | 892.0638 | 0.11468 | 0.023341
855.6676 | 10 | 500 | 0.0051635 | 2.5818 | 4.4182 | 88.3675 | 904 | 32 | 3.5398 | 946.535 | 0.11062 | 0.022814
941.2344 | 10 | 500 | 0.0048569 | 2.4285 | 4.5715 | 91.3978 | 935 | 31 | 3.3155 | 1006.6678 | 0.10695 | 0.022204
Rldr (K) | diff (%) | Rs (K) | I (mA) | Vrs (mV) | Vout (V) | %fs | n*LSB | diff | diff (%) | ohm/lsb | % ohm/lsb | Pd(LDR) (mW)
min: |  | 0.5 | 0.0048569 | 2.3569 | 1.1375 | 22.7761 | 233 | 19 | 3.2632 | 0.41841 | 0.10526 | 0.014066
avg: | [5 empty] | 55.1662 | 564.3505 |  |  | 76.5813 | 0.22008 | 6.0121
max: |  | 500 | 11.6667 | 5.8625 | 4.6431 | 92.8641 | 950 |  |  | 521.803 | 0.42918 | 24.4993

## Switched ADC
Switching ADC – reading Vrs or Vout to switch range |  |  |  |  | (range fino a 250K)
Vref (V) = | 9
Rs (K) = | 5
ADC bits = | 10
ADC max count = | 1023
ADC f.s (mV) = | 5000
ADC lsb (mV) = | 4.8876
Rldr (K) | diff (%) | I (mA) | Vrs (mV) | Vout (V) | %fs (Vrs) | n*LSB (Vrs) | diff (Vrs) | diff (%) | ohm/lsb | % ohm/lsb | %fs (Vout) | n*LSB (Vout) | diff (Vout) | diff (%) | ohm/lsb | % ohm/lsb | Pd(LDR) (mW)
0.1 |  | 1.7647 | 8.8235 | 0.17647 | 176.4418 | 1805 |  |  | 0.055402 | 0.055402 | 3.5191 | 36 |  |  | 2.7778 | 2.7778 | 0.31142
0.11 | 10 | 1.7613 | 8.8063 | 0.19374 | 176.1486 | 1802 | 3 | 0.16648 | 0.061043 | 0.055494 | 3.9101 | 40 | 4 | 10 | 2.75 | 2.5 | 0.34122
0.121 | 10 | 1.7575 | 8.7873 | 0.21265 | 175.7576 | 1798 | 4 | 0.22247 | 0.067297 | 0.055617 | 4.3011 | 44 | 4 | 9.0909 | 2.75 | 2.2727 | 0.37373
0.1331 | 10 | 1.7533 | 8.7666 | 0.23337 | 175.3666 | 1794 | 4 | 0.22297 | 0.074192 | 0.055741 | 4.6921 | 48 | 4 | 8.3333 | 2.7729 | 2.0833 | 0.40917
0.14641 | 10 | 1.7488 | 8.744 | 0.25604 | 174.8778 | 1789 | 5 | 0.27949 | 0.081839 | 0.055897 | 5.0831 | 52 | 4 | 7.6923 | 2.8156 | 1.9231 | 0.44776
0.16105 | 10 | 1.7438 | 8.7192 | 0.28085 | 174.3891 | 1784 | 5 | 0.28027 | 0.090275 | 0.056054 | 5.5718 | 57 | 5 | 8.7719 | 2.8255 | 1.7544 | 0.48975
0.17716 | 10 | 1.7384 | 8.692 | 0.30797 | 173.8025 | 1778 | 6 | 0.33746 | 0.099638 | 0.056243 | 6.1584 | 63 | 6 | 9.5238 | 2.812 | 1.5873 | 0.53538
0.19487 | 10 | 1.7325 | 8.6624 | 0.33761 | 173.216 | 1772 | 6 | 0.3386 | 0.10997 | 0.056433 | 6.7449 | 69 | 6 | 8.6957 | 2.8242 | 1.4493 | 0.5849
0.21436 | 10 | 1.726 | 8.63 | 0.36998 | 172.6295 | 1766 | 6 | 0.33975 | 0.12138 | 0.056625 | 7.4291 | 76 | 7 | 9.2105 | 2.8205 | 1.3158 | 0.63859
0.23579 | 10 | 1.7189 | 8.5947 | 0.40532 | 171.8475 | 1758 | 8 | 0.45506 | 0.13413 | 0.056883 | 8.1134 | 83 | 7 | 8.4337 | 2.8409 | 1.2048 | 0.69671
0.25937 | 10 | 1.7112 | 8.5562 | 0.44385 | 171.1632 | 1751 | 7 | 0.39977 | 0.14813 | 0.05711 | 8.8954 | 91 | 8 | 8.7912 | 2.8503 | 1.0989 | 0.75953
0.28531 | 10 | 1.7028 | 8.5142 | 0.48584 | 170.2835 | 1742 | 9 | 0.51665 | 0.16378 | 0.057405 | 9.6774 | 99 | 8 | 8.0808 | 2.8819 | 1.0101 | 0.8273
0.31384 | 10 | 1.6937 | 8.4684 | 0.53155 | 169.4037 | 1733 | 9 | 0.51933 | 0.1811 | 0.057703 | 10.6549 | 109 | 10 | 9.1743 | 2.8793 | 0.91743 | 0.90028
0.34523 | 10 | 1.6837 | 8.4187 | 0.58127 | 168.3284 | 1722 | 11 | 0.63879 | 0.20048 | 0.058072 | 11.6325 | 119 | 10 | 8.4034 | 2.9011 | 0.84034 | 0.97872
0.37975 | 10 | 1.6729 | 8.3647 | 0.6353 | 167.2532 | 1711 | 11 | 0.6429 | 0.22195 | 0.058445 | 12.7077 | 130 | 11 | 8.4615 | 2.9212 | 0.76923 | 1.0628
0.41772 | 10 | 1.6612 | 8.3061 | 0.69393 | 166.0802 | 1699 | 12 | 0.7063 | 0.24587 | 0.058858 | 13.8807 | 142 | 12 | 8.4507 | 2.9417 | 0.70423 | 1.1528
0.4595 | 10 | 1.6485 | 8.2425 | 0.75748 | 164.8094 | 1686 | 13 | 0.77106 | 0.27254 | 0.059312 | 15.1515 | 155 | 13 | 8.3871 | 2.9645 | 0.64516 | 1.2487
0.50545 | 10 | 1.6347 | 8.1737 | 0.82628 | 163.4409 | 1672 | 14 | 0.83732 | 0.3023 | 0.059809 | 16.52 | 169 | 14 | 8.284 | 2.9908 | 0.59172 | 1.3508
0.55599 | 10 | 1.6199 | 8.0994 | 0.90064 | 161.9746 | 1657 | 15 | 0.90525 | 0.33554 | 0.06035 | 17.9863 | 184 | 15 | 8.1522 | 3.0217 | 0.54348 | 1.4589
0.61159 | 10 | 1.6038 | 8.0191 | 0.98088 | 160.4106 | 1641 | 16 | 0.97502 | 0.37269 | 0.060938 | 19.6481 | 201 | 17 | 8.4577 | 3.0427 | 0.49751 | 1.5732
0.67275 | 10 | 1.5865 | 7.9327 | 1.0673 | 158.651 | 1623 | 18 | 1.1091 | 0.41451 | 0.061614 | 21.3099 | 218 | 17 | 7.7982 | 3.086 | 0.45872 | 1.6934
0.74002 | 10 | 1.5679 | 7.8397 | 1.1603 | 156.7937 | 1604 | 19 | 1.1845 | 0.46136 | 0.062344 | 23.1672 | 237 | 19 | 8.0169 | 3.1225 | 0.42194 | 1.8193
0.81403 | 10 | 1.548 | 7.7399 | 1.2601 | 154.8387 | 1584 | 20 | 1.2626 | 0.51391 | 0.063131 | 25.2199 | 258 | 21 | 8.1395 | 3.1551 | 0.3876 | 1.9506
0.89543 | 10 | 1.5266 | 7.633 | 1.367 | 152.6882 | 1562 | 22 | 1.4085 | 0.57326 | 0.06402 | 27.3705 | 280 | 22 | 7.8571 | 3.198 | 0.35714 | 2.0868
0.98497 | 10 | 1.5038 | 7.5188 | 1.4812 | 150.3421 | 1538 | 24 | 1.5605 | 0.64042 | 0.06502 | 29.6188 | 303 | 23 | 7.5908 | 3.2507 | 0.33003 | 2.2273
1.0835 | 10 | 1.4794 | 7.3971 | 1.6029 | 147.8983 | 1513 | 25 | 1.6523 | 0.71611 | 0.066094 | 32.0626 | 328 | 25 | 7.622 | 3.3033 | 0.30488 | 2.3714
1.1918 | 10 | 1.4535 | 7.2677 | 1.7323 | 145.3568 | 1487 | 26 | 1.7485 | 0.80149 | 0.067249 | 34.6041 | 354 | 26 | 7.3446 | 3.3667 | 0.28249 | 2.518
1.311 | 10 | 1.4261 | 7.1304 | 1.8696 | 142.6197 | 1459 | 28 | 1.9191 | 0.89856 | 0.06854 | 37.4389 | 383 | 29 | 7.5718 | 3.423 | 0.2611 | 2.6662
1.4421 | 10 | 1.3971 | 6.9853 | 2.0147 | 139.6872 | 1429 | 30 | 2.0994 | 1.0092 | 0.069979 | 40.2737 | 412 | 29 | 7.0388 | 3.5002 | 0.24272 | 2.8147
1.5863 | 10 | 1.3665 | 6.8324 | 2.1676 | 136.6569 | 1398 | 31 | 2.2175 | 1.1347 | 0.071531 | 43.4018 | 444 | 32 | 7.2072 | 3.5728 | 0.22523 | 2.962
1.7449 | 10 | 1.3343 | 6.6717 | 2.3283 | 133.4311 | 1365 | 33 | 2.4176 | 1.2783 | 0.07326 | 46.5298 | 476 | 32 | 6.7227 | 3.6658 | 0.21008 | 3.1068
1.9194 | 10 | 1.3007 | 6.5034 | 2.4966 | 130.1075 | 1331 | 34 | 2.5545 | 1.4421 | 0.075131 | 49.9511 | 511 | 35 | 6.8493 | 3.7562 | 0.19569 | 3.2473
2.1114 | 10 | 1.2656 | 6.3279 | 2.6721 | 126.5885 | 1295 | 36 | 2.7799 | 1.6304 | 0.07722 | 53.4702 | 547 | 36 | 6.5814 | 3.8599 | 0.18282 | 3.3818
2.3225 | 10 | 1.2291 | 6.1454 | 2.8546 | 122.8739 | 1257 | 38 | 3.0231 | 1.8477 | 0.079554 | 57.087 | 584 | 37 | 6.3356 | 3.9769 | 0.17123 | 3.5085
2.5548 | 10 | 1.1913 | 5.9565 | 3.0435 | 119.1593 | 1219 | 38 | 3.1173 | 2.0958 | 0.082034 | 60.8993 | 623 | 39 | 6.26 | 4.1007 | 0.16051 | 3.6257
2.8102 | 10 | 1.1523 | 5.7617 | 3.2383 | 115.2493 | 1179 | 40 | 3.3927 | 2.3836 | 0.084818 | 64.8094 | 663 | 40 | 6.0332 | 4.2387 | 0.15083 | 3.7316
3.0913 | 10 | 1.1123 | 5.5616 | 3.4384 | 111.2414 | 1138 | 41 | 3.6028 | 2.7164 | 0.087873 | 68.8172 | 704 | 41 | 5.8239 | 4.391 | 0.14205 | 3.8246
3.4004 | 10 | 1.0714 | 5.3569 | 3.6431 | 107.1359 | 1096 | 42 | 3.8321 | 3.1026 | 0.091241 | 72.825 | 745 | 41 | 5.5034 | 4.5643 | 0.13423 | 3.9031
3.7404 | 10 | 1.0297 | 5.1485 | 3.8515 | 102.9326 | 1053 | 43 | 4.0836 | 3.5522 | 0.094967 | 77.0283 | 788 | 43 | 5.4569 | 4.7467 | 0.1269 | 3.9659
4.1145 | 10 | 0.98744 | 4.9372 | 4.0628 | 98.7292 | 1010 | 43 | 4.2574 | 4.0737 | 0.09901 | 81.2317 | 831 | 43 | 5.1745 | 4.9512 | 0.12034 | 4.0118
4.5259 | 10 | 0.94479 | 4.724 | 4.276 | 94.5259 | 967 | 43 | 4.4467 | 4.6804 | 0.10341 | 85.5327 | 875 | 44 | 5.0286 | 5.1725 | 0.11429 | 4.04
4.9785 | 10 | 0.90194 | 4.5097 | 4.4903 | 90.2248 | 923 | 44 | 4.7671 | 5.3938 | 0.10834 | 89.8338 | 919 | 44 | 4.7878 | 5.4173 | 0.10881 | 4.05
Rldr (K) | diff (%) | I (mA) | Vrs (mV) | Vout (V) | %fs (Vrs) | n*LSB (Vrs) | diff (Vrs) | diff (%) | ohm/lsb | % ohm/lsb | %fs (Vout) | n*LSB (Vout) | diff (Vout) | diff (%) | ohm/lsb | % ohm/lsb | Pd(LDR) (mW)
min: |  | 0.90194 | 4.5097 | 0.17647 | 90.2248 | 923 | 3 | 0.16648 | 0.055402 | 0.055402 | 3.5191 | 36 | 4 | 4.7878 | 2.75 | 0.10881 | 0.31142
avg: |  |  |  |  | 148.699 | 1521.1905 |  |  | 1.0643 | 0.068209 | 31.3038 | 320.2381 | 21.5366 | 7.5888 | 3.4096 | 0.75181 | 1.9916
max: |  | 1.7647 | 8.8235 | 4.4903 | 176.4418 | 1805 |  |  | 5.3938 | 0.10834 | 89.8338 | 919 | 44 | 10 | 5.4173 | 2.7778 | 4.05
Rldr (K) | diff (%) | I (mA) | Vrs (mV) | Vout (V) | %fs (Vrs) | n*LSB (Vrs) | diff (Vrs) | diff (%) | ohm/lsb | % ohm/lsb | %fs (Vout) | n*LSB (Vout) | diff (Vout) | diff (%) | ohm/lsb | % ohm/lsb | Pd(LDR) (mW)
5.4764 | 10 | 0.85908 | 4.2954 | 4.7046 | 85.9238 | 879 | 44 | 5.0057 | 6.2302 | 0.11377 | 94.1349 | 963 | 44 | 4.5691 | 5.6868 | 0.10384 | 4.0416
6.024 | 10 | 0.8164 | 4.082 | 4.918 | 81.6227 | 835 | 44 | 5.2695 | 7.2144 | 0.11976 | 98.3382 | 1006 | 43 | 4.2744 | 5.9881 | 0.099404 | 4.0151
6.6264 | 10 | 0.7741 | 3.8705 | 5.1295 | 77.4194 | 792 | 43 | 5.4293 | 8.3667 | 0.12626 | 102.5415 | 1049 | 43 | 4.0991 | 6.3169 | 0.095329 | 3.9707
7.289 | 10 | 0.73236 | 3.6618 | 5.3382 | 73.216 | 749 | 43 | 5.741 | 9.7317 | 0.13351 | 106.7449 | 1092 | 43 | 3.9377 | 6.675 | 0.091575 | 3.9095
8.018 | 10 | 0.69135 | 3.4568 | 5.5432 | 69.1105 | 707 | 42 | 5.9406 | 11.3408 | 0.14144 | 110.8504 | 1134 | 42 | 3.7037 | 7.0705 | 0.088183 | 3.8323
8.8197 | 10 | 0.65124 | 3.2562 | 5.7438 | 65.1026 | 666 | 41 | 6.1562 | 13.2429 | 0.15015 | 114.8583 | 1175 | 41 | 3.4894 | 7.5062 | 0.085106 | 3.7406
9.7017 | 10 | 0.61217 | 3.0609 | 5.9391 | 61.1926 | 626 | 40 | 6.3898 | 15.498 | 0.15974 | 118.7683 | 1215 | 40 | 3.2922 | 7.985 | 0.082305 | 3.6358
10.6719 | 10 | 0.57428 | 2.8714 | 6.1286 | 57.3803 | 587 | 39 | 6.644 | 18.1804 | 0.17036 | 122.5806 | 1254 | 39 | 3.11 | 8.5103 | 0.079745 | 3.5195
11.7391 | 10 | 0.53766 | 2.6883 | 6.3117 | 53.7634 | 550 | 37 | 6.7273 | 21.3438 | 0.18182 | 126.1975 | 1291 | 37 | 2.866 | 9.093 | 0.077459 | 3.3936
12.913 | 10 | 0.50243 | 2.5121 | 6.4879 | 50.2444 | 514 | 36 | 7.0039 | 25.1226 | 0.19455 | 129.7165 | 1327 | 36 | 2.7129 | 9.731 | 0.075358 | 3.2597
14.2043 | 10 | 0.46865 | 2.3432 | 6.6568 | 46.8231 | 479 | 35 | 7.3069 | 29.6541 | 0.20877 | 133.1378 | 1362 | 35 | 2.5698 | 10.429 | 0.073421 | 3.1197
15.6247 | 10 | 0.43637 | 2.1818 | 6.8182 | 43.5973 | 446 | 33 | 7.3991 | 35.033 | 0.22422 | 136.3636 | 1395 | 33 | 2.3656 | 11.2005 | 0.071685 | 2.9752
17.1872 | 10 | 0.40564 | 2.0282 | 6.9718 | 40.567 | 415 | 31 | 7.4699 | 41.4149 | 0.24096 | 139.3939 | 1426 | 31 | 2.1739 | 12.0527 | 0.070126 | 2.828
18.9059 | 10 | 0.37648 | 1.8824 | 7.1176 | 37.6344 | 385 | 30 | 7.7922 | 49.1063 | 0.25974 | 142.3265 | 1456 | 30 | 2.0604 | 12.9848 | 0.068681 | 2.6796
20.7965 | 10 | 0.34888 | 1.7444 | 7.2556 | 34.8974 | 357 | 28 | 7.8431 | 58.2535 | 0.28011 | 145.0635 | 1484 | 28 | 1.8868 | 14.0138 | 0.067385 | 2.5314
22.8762 | 10 | 0.32286 | 1.6143 | 7.3857 | 32.2581 | 330 | 27 | 8.1818 | 69.3217 | 0.30303 | 147.7028 | 1511 | 27 | 1.7869 | 15.1397 | 0.066181 | 2.3845
25.1638 | 10 | 0.29837 | 1.4919 | 7.5081 | 29.8143 | 305 | 25 | 8.1967 | 82.5042 | 0.32787 | 150.1466 | 1536 | 25 | 1.6276 | 16.3827 | 0.065104 | 2.2402
27.6801 | 10 | 0.2754 | 1.377 | 7.623 | 27.566 | 282 | 23 | 8.156 | 98.1566 | 0.35461 | 152.4927 | 1560 | 24 | 1.5385 | 17.7437 | 0.064103 | 2.0994
30.4482 | 10 | 0.25389 | 1.2695 | 7.7305 | 25.4154 | 260 | 22 | 8.4615 | 117.1083 | 0.38462 | 154.6432 | 1582 | 22 | 1.3906 | 19.2466 | 0.063211 | 1.9627
33.493 | 10 | 0.23381 | 1.169 | 7.831 | 23.3627 | 239 | 21 | 8.7866 | 140.138 | 0.41841 | 156.5982 | 1602 | 20 | 1.2484 | 20.907 | 0.062422 | 1.8309
36.8423 | 10 | 0.21509 | 1.0755 | 7.9245 | 21.5054 | 220 | 19 | 8.6364 | 167.4649 | 0.45455 | 158.4555 | 1621 | 19 | 1.1721 | 22.7281 | 0.06169 | 1.7045
40.5265 | 10 | 0.19769 | 0.98844 | 8.0116 | 19.7458 | 202 | 18 | 8.9109 | 200.6263 | 0.49505 | 160.2151 | 1639 | 18 | 1.0982 | 24.7264 | 0.061013 | 1.5838
44.5792 | 10 | 0.18153 | 0.90764 | 8.0924 | 18.1818 | 186 | 16 | 8.6022 | 239.6729 | 0.53763 | 161.8768 | 1656 | 17 | 1.0266 | 26.9198 | 0.060386 | 1.469
49.0371 | 10 | 0.16655 | 0.83276 | 8.1672 | 16.6178 | 170 | 16 | 9.4118 | 288.4534 | 0.58824 | 163.3431 | 1671 | 15 | 0.89767 | 29.3459 | 0.059844 | 1.3603
53.9408 | 10 | 0.1527 | 0.76348 | 8.2365 | 15.2493 | 156 | 14 | 8.9744 | 345.7742 | 0.64103 | 164.7116 | 1685 | 14 | 0.83086 | 32.0123 | 0.059347 | 1.2577
59.3349 | 10 | 0.13989 | 0.69947 | 8.3005 | 13.9785 | 143 | 13 | 9.0909 | 414.9291 | 0.6993 | 165.9824 | 1698 | 13 | 0.76561 | 34.944 | 0.058893 | 1.1612
65.2683 | 10 | 0.12808 | 0.6404 | 8.3596 | 12.8055 | 131 | 12 | 9.1603 | 498.2316 | 0.76336 | 167.1554 | 1710 | 12 | 0.70175 | 38.1686 | 0.05848 | 1.0707
71.7952 | 10 | 0.11719 | 0.58597 | 8.414 | 11.7302 | 120 | 11 | 9.1667 | 598.2931 | 0.83333 | 168.3284 | 1722 | 12 | 0.69686 | 41.6929 | 0.058072 | 0.98608
78.9747 | 10 | 0.10718 | 0.53588 | 8.4641 | 10.7527 | 110 | 10 | 9.0909 | 717.9518 | 0.90909 | 169.306 | 1732 | 10 | 0.57737 | 45.5974 | 0.057737 | 0.90714
86.8722 | 10 | 0.097962 | 0.48981 | 8.5102 | 9.7752 | 100 | 10 | 10 | 868.7217 | 1 | 170.1857 | 1741 | 9 | 0.51694 | 49.8979 | 0.057438 | 0.83368
95.5594 | 10 | 0.089499 | 0.4475 | 8.5525 | 8.9932 | 92 | 8 | 8.6957 | 1038.6889 | 1.087 | 171.0655 | 1750 | 9 | 0.51429 | 54.6054 | 0.057143 | 0.76544
105.1153 | 10 | 0.081732 | 0.40866 | 8.5913 | 8.2111 | 84 | 8 | 9.5238 | 1251.3729 | 1.1905 | 171.8475 | 1758 | 8 | 0.45506 | 59.7926 | 0.056883 | 0.70219
115.6269 | 10 | 0.07461 | 0.37305 | 8.6269 | 7.4291 | 76 | 8 | 10.5263 | 1521.4059 | 1.3158 | 172.5318 | 1765 | 7 | 0.3966 | 65.511 | 0.056657 | 0.64366
127.1895 | 10 | 0.068084 | 0.34042 | 8.6596 | 6.8426 | 70 | 6 | 8.5714 | 1816.9934 | 1.4286 | 173.216 | 1772 | 7 | 0.39503 | 71.7774 | 0.056433 | 0.58958
139.9085 | 10 | 0.062108 | 0.31054 | 8.6895 | 6.2561 | 64 | 6 | 9.375 | 2186.0702 | 1.5625 | 173.8025 | 1778 | 6 | 0.33746 | 78.6887 | 0.056243 | 0.53969
153.8993 | 10 | 0.05664 | 0.2832 | 8.7168 | 5.6696 | 58 | 6 | 10.3448 | 2653.4369 | 1.7241 | 174.2913 | 1783 | 5 | 0.28043 | 86.3148 | 0.056085 | 0.49372
169.2893 | 10 | 0.051638 | 0.25819 | 8.7418 | 5.1808 | 53 | 5 | 9.434 | 3194.1372 | 1.8868 | 174.8778 | 1789 | 6 | 0.33538 | 94.6279 | 0.055897 | 0.45141
186.2182 | 10 | 0.047067 | 0.23533 | 8.7647 | 4.6921 | 48 | 5 | 10.4167 | 3879.5459 | 2.0833 | 175.2688 | 1793 | 4 | 0.22309 | 103.8585 | 0.055772 | 0.41252
204.84 | 10 | 0.04289 | 0.21445 | 8.7856 | 4.3011 | 44 | 4 | 9.0909 | 4655.455 | 2.2727 | 175.7576 | 1798 | 5 | 0.27809 | 113.9266 | 0.055617 | 0.37681
225.324 | 10 | 0.039075 | 0.19538 | 8.8046 | 3.9101 | 40 | 4 | 10 | 5633.1006 | 2.5 | 176.0508 | 1801 | 3 | 0.16657 | 125.1105 | 0.055525 | 0.34404
247.8564 | 10 | 0.035593 | 0.17797 | 8.822 | 3.5191 | 36 | 4 | 11.1111 | 6884.9007 | 2.7778 | 176.4418 | 1805 | 4 | 0.22161 | 137.3166 | 0.055402 | 0.31401
272.6421 | 10 | 0.032416 | 0.16208 | 8.8379 | 3.2258 | 33 | 3 | 9.0909 | 8261.8809 | 3.0303 | 176.7351 | 1808 | 3 | 0.16593 | 150.7976 | 0.05531 | 0.28649
Rldr (K) | diff (%) | I (mA) | Vrs (mV) | Vout (V) | %fs (Vrs) | n*LSB (Vrs) | diff (Vrs) | diff (%) | ohm/lsb | % ohm/lsb | %fs (Vout) | n*LSB (Vout) | diff (Vout) | diff (%) | ohm/lsb | % ohm/lsb | Pd(LDR) (mW)
min: |  | 0.032416 | 0.16208 | 4.7046 | 3.2258 | 33 | 3 | 5.0057 | 6.2302 | 0.11377 | 94.1349 | 963 | 3 | 0.16593 | 5.6868 | 0.05531 | 0.28649
avg: |  |  |  |  | 29.4163 | 300.9286 |  |  | 1147.0017 | 0.81606 | 150.5725 | 1540.3571 |  |  | 40.7863 | 0.067059 | 1.9101
max: |  | 0.85908 | 4.2954 | 8.8379 | 85.9238 | 879 |  |  | 8261.8809 | 3.0303 | 176.7351 | 1808 |  |  | 150.7976 | 0.10384 | 4.0416

## Switched ADC_2
Switching ADC – reading Vrs or Vout to switch range |  |  |  |  | (range limitato a 100K)
Vref (V) = | 10
Rs (K) = | 3.3
ADC bits = | 10
ADC max count = | 1023
ADC f.s (mV) = | 5000
ADC lsb (mV) = | 4.8876
Rldr (K) | diff (%) | I (mA) | Vrs (mV) | Vout (V) | %fs (Vrs) | n*LSB (Vrs) | diff (Vrs) | diff (%) | ohm/lsb | % ohm/lsb | %fs (Vout) | n*LSB (Vout) | diff (Vout) | diff (%) | ohm/lsb | % ohm/lsb | Pd(LDR) (mW)
0.1 |  | 2.9412 | 9.7059 | 0.29412 | 194.1349 | 1986 |  |  | 0.050352 | 0.050352 | 5.8651 | 60 |  |  | 1.6667 | 1.6667 | 0.86505
0.11 | 10 | 2.9326 | 9.6774 | 0.32258 | 193.5484 | 1980 | 6 | 0.30303 | 0.055556 | 0.050505 | 6.4516 | 66 | 6 | 9.0909 | 1.6667 | 1.5152 | 0.94598
0.121 | 10 | 2.9231 | 9.6463 | 0.3537 | 192.9619 | 1974 | 6 | 0.30395 | 0.061297 | 0.050659 | 7.0381 | 72 | 6 | 8.3333 | 1.6806 | 1.3889 | 1.0339
0.1331 | 10 | 2.9128 | 9.6123 | 0.3877 | 192.2776 | 1967 | 7 | 0.35587 | 0.067666 | 0.050839 | 7.7224 | 79 | 7 | 8.8608 | 1.6848 | 1.2658 | 1.1293
0.14641 | 10 | 2.9016 | 9.5752 | 0.42482 | 191.4956 | 1959 | 8 | 0.40837 | 0.074737 | 0.051046 | 8.5044 | 87 | 8 | 9.1954 | 1.6829 | 1.1494 | 1.2326
0.16105 | 10 | 2.8893 | 9.5347 | 0.46532 | 190.7136 | 1951 | 8 | 0.41005 | 0.082548 | 0.051256 | 9.2864 | 95 | 8 | 8.4211 | 1.6953 | 1.0526 | 1.3445
0.17716 | 10 | 2.8759 | 9.4905 | 0.50949 | 189.8338 | 1942 | 9 | 0.46344 | 0.091224 | 0.051493 | 10.1662 | 104 | 9 | 8.6538 | 1.7034 | 0.96154 | 1.4652
0.19487 | 10 | 2.8613 | 9.4424 | 0.55759 | 188.8563 | 1932 | 10 | 0.5176 | 0.10087 | 0.05176 | 11.1437 | 114 | 10 | 8.7719 | 1.7094 | 0.87719 | 1.5955
0.21436 | 10 | 2.8455 | 9.39 | 0.60995 | 187.781 | 1921 | 11 | 0.57262 | 0.11159 | 0.052056 | 12.219 | 125 | 11 | 8.8 | 1.7149 | 0.8 | 1.7356
0.23579 | 10 | 2.8282 | 9.3331 | 0.66688 | 186.7058 | 1910 | 11 | 0.57592 | 0.12345 | 0.052356 | 13.2942 | 136 | 11 | 8.0882 | 1.7338 | 0.73529 | 1.8861
0.25937 | 10 | 2.8095 | 9.2713 | 0.72871 | 185.435 | 1897 | 13 | 0.68529 | 0.13673 | 0.052715 | 14.565 | 149 | 13 | 8.7248 | 1.7408 | 0.67114 | 2.0473
0.28531 | 10 | 2.7892 | 9.2042 | 0.79578 | 184.0665 | 1883 | 14 | 0.74349 | 0.15152 | 0.053107 | 15.9335 | 163 | 14 | 8.589 | 1.7504 | 0.6135 | 2.2196
0.31384 | 10 | 2.7671 | 9.1316 | 0.86845 | 182.6002 | 1868 | 15 | 0.803 | 0.16801 | 0.053533 | 17.3998 | 178 | 15 | 8.427 | 1.7632 | 0.5618 | 2.4031
0.34523 | 10 | 2.7433 | 9.0529 | 0.94707 | 181.0362 | 1852 | 16 | 0.86393 | 0.18641 | 0.053996 | 18.9638 | 194 | 16 | 8.2474 | 1.7795 | 0.51546 | 2.5981
0.37975 | 10 | 2.7176 | 8.968 | 1.032 | 179.3744 | 1835 | 17 | 0.92643 | 0.20695 | 0.054496 | 20.6256 | 211 | 17 | 8.0569 | 1.7998 | 0.47393 | 2.8045
0.41772 | 10 | 2.6898 | 8.8764 | 1.1236 | 177.5171 | 1816 | 19 | 1.0463 | 0.23002 | 0.055066 | 22.4829 | 230 | 19 | 8.2609 | 1.8162 | 0.43478 | 3.0223
0.4595 | 10 | 2.6599 | 8.7778 | 1.2222 | 175.5621 | 1796 | 20 | 1.1136 | 0.25584 | 0.055679 | 24.4379 | 250 | 20 | 8 | 1.838 | 0.4 | 3.251
0.50545 | 10 | 2.6278 | 8.6718 | 1.3282 | 173.4115 | 1774 | 22 | 1.2401 | 0.28492 | 0.05637 | 26.5885 | 272 | 22 | 8.0882 | 1.8583 | 0.36765 | 3.4903
0.55599 | 10 | 2.5934 | 8.5581 | 1.4419 | 171.1632 | 1751 | 23 | 1.3135 | 0.31753 | 0.05711 | 28.8368 | 295 | 23 | 7.7966 | 1.8847 | 0.33898 | 3.7394
0.61159 | 10 | 2.5565 | 8.4365 | 1.5635 | 168.7195 | 1726 | 25 | 1.4484 | 0.35434 | 0.057937 | 31.2805 | 320 | 25 | 7.8125 | 1.9112 | 0.3125 | 3.9972
0.67275 | 10 | 2.5171 | 8.3066 | 1.6934 | 166.1779 | 1700 | 26 | 1.5294 | 0.39574 | 0.058824 | 33.8221 | 346 | 26 | 7.5145 | 1.9444 | 0.28902 | 4.2626
0.74002 | 10 | 2.4752 | 8.1683 | 1.8317 | 163.3431 | 1671 | 29 | 1.7355 | 0.44286 | 0.059844 | 36.6569 | 375 | 29 | 7.7333 | 1.9734 | 0.26667 | 4.534
0.81403 | 10 | 2.4307 | 8.0213 | 1.9787 | 160.4106 | 1641 | 30 | 1.8282 | 0.49606 | 0.060938 | 39.5894 | 405 | 30 | 7.4074 | 2.0099 | 0.24691 | 4.8096
0.89543 | 10 | 2.3835 | 7.8657 | 2.1343 | 157.2825 | 1609 | 32 | 1.9888 | 0.55651 | 0.06215 | 42.7175 | 437 | 32 | 7.3227 | 2.049 | 0.22883 | 5.0872
0.98497 | 10 | 2.3337 | 7.7013 | 2.2987 | 154.0567 | 1576 | 33 | 2.0939 | 0.62498 | 0.063452 | 45.9433 | 470 | 33 | 7.0213 | 2.0957 | 0.21277 | 5.3645
1.0835 | 10 | 2.2813 | 7.5283 | 2.4717 | 150.5376 | 1540 | 36 | 2.3377 | 0.70355 | 0.064935 | 49.4624 | 506 | 36 | 7.1146 | 2.1412 | 0.19763 | 5.6387
1.1918 | 10 | 2.2263 | 7.3467 | 2.6533 | 146.9208 | 1503 | 37 | 2.4617 | 0.79296 | 0.066534 | 53.0792 | 543 | 37 | 6.814 | 2.1949 | 0.18416 | 5.907
1.311 | 10 | 2.1687 | 7.1568 | 2.8432 | 143.1085 | 1464 | 39 | 2.6639 | 0.89549 | 0.068306 | 56.8915 | 582 | 39 | 6.701 | 2.2526 | 0.17182 | 6.1661
1.4421 | 10 | 2.1088 | 6.9589 | 3.0411 | 139.1984 | 1424 | 40 | 2.809 | 1.0127 | 0.070225 | 60.8016 | 622 | 40 | 6.4309 | 2.3185 | 0.16077 | 6.4129
1.5863 | 10 | 2.0465 | 6.7536 | 3.2464 | 135.0929 | 1382 | 42 | 3.0391 | 1.1478 | 0.072359 | 64.9071 | 664 | 42 | 6.3253 | 2.389 | 0.1506 | 6.6439
1.7449 | 10 | 1.9822 | 6.5412 | 3.4588 | 130.7918 | 1338 | 44 | 3.2885 | 1.3041 | 0.074738 | 69.2082 | 708 | 44 | 6.2147 | 2.4646 | 0.14124 | 6.856
1.9194 | 10 | 1.9159 | 6.3225 | 3.6775 | 126.4907 | 1294 | 44 | 3.4003 | 1.4833 | 0.07728 | 73.5093 | 752 | 44 | 5.8511 | 2.5524 | 0.13298 | 7.0457
2.1114 | 10 | 1.848 | 6.0983 | 3.9017 | 121.9941 | 1248 | 46 | 3.6859 | 1.6918 | 0.080128 | 78.0059 | 798 | 46 | 5.7644 | 2.6458 | 0.12531 | 7.2102
2.3225 | 10 | 1.7786 | 5.8693 | 4.1307 | 117.3998 | 1201 | 47 | 3.9134 | 1.9338 | 0.083264 | 82.6002 | 845 | 47 | 5.5621 | 2.7485 | 0.11834 | 7.3468
2.5548 | 10 | 1.708 | 5.6364 | 4.3636 | 112.7077 | 1153 | 48 | 4.1631 | 2.2158 | 0.08673 | 87.2923 | 893 | 48 | 5.3751 | 2.8609 | 0.11198 | 7.453
2.8102 | 10 | 1.6366 | 5.4008 | 4.5992 | 108.0156 | 1105 | 48 | 4.3439 | 2.5432 | 0.090498 | 91.9844 | 941 | 48 | 5.101 | 2.9864 | 0.10627 | 7.5271
3.0913 | 10 | 1.5646 | 5.1633 | 4.8367 | 103.2258 | 1056 | 49 | 4.6402 | 2.9273 | 0.094697 | 96.7742 | 990 | 49 | 4.9495 | 3.1225 | 0.10101 | 7.5677
Rldr (K) | diff (%) | I (mA) | Vrs (mV) | Vout (V) | %fs (Vrs) | n*LSB (Vrs) | diff (Vrs) | diff (%) | ohm/lsb | % ohm/lsb | %fs (Vout) | n*LSB (Vout) | diff (Vout) | diff (%) | ohm/lsb | % ohm/lsb | Pd(LDR) (mW)
min: |  | 1.5646 | 5.1633 | 0.29412 | 103.2258 | 1056 | 6 | 0.30303 |  |  | 5.8651 | 60 | 6 | 4.9495 | 1.6667 | 0.10101 | 0.86505
avg: |  |  |  |  | 162.8094 | 1665.5405 |  |  |  |  | 37.1906 | 380.4595 |  |  | 2.0495 | 0.51483 | 4.0173
max: |  | 2.9412 | 9.7059 | 4.8367 | 194.1349 | 1986 |  |  |  |  | 96.7742 | 990 |  |  | 3.1225 | 1.6667 | 7.5677
Rldr (K) | diff (%) | I (mA) | Vrs (mV) | Vout (V) | %fs (Vrs) | n*LSB (Vrs) | diff (Vrs) | diff (%) | ohm/lsb | % ohm/lsb | %fs (Vout) | n*LSB (Vout) | diff (Vout) | diff (%) | ohm/lsb | % ohm/lsb | Pd(LDR) (mW)
3.4004 | 10 | 1.4924 | 4.9251 | 5.0749 | 98.5337 | 1008 | 48 | 4.7619 | 3.3734 | 0.099206 | 101.4663 | 1038 | 48 | 4.6243 | 3.2759 | 0.096339 | 7.5741
3.7404 | 10 | 1.4204 | 4.6872 | 5.3128 | 93.7439 | 959 | 49 | 5.1095 | 3.9003 | 0.10428 | 106.2561 | 1087 | 49 | 4.5078 | 3.4411 | 0.091996 | 7.5461
4.1145 | 10 | 1.3487 | 4.4508 | 5.5492 | 89.0518 | 911 | 48 | 5.2689 | 4.5164 | 0.10977 | 110.9482 | 1135 | 48 | 4.2291 | 3.6251 | 0.088106 | 7.4843
4.5259 | 10 | 1.2778 | 4.2168 | 5.7832 | 84.3597 | 863 | 48 | 5.562 | 5.2444 | 0.11587 | 115.6403 | 1183 | 48 | 4.0575 | 3.8258 | 0.084531 | 7.3899
4.9785 | 10 | 1.2079 | 3.9862 | 6.0138 | 79.7654 | 816 | 47 | 5.7598 | 6.1011 | 0.12255 | 120.2346 | 1230 | 47 | 3.8211 | 4.0476 | 0.081301 | 7.2643
5.4764 | 10 | 1.1394 | 3.7601 | 6.2399 | 75.1711 | 769 | 47 | 6.1118 | 7.1214 | 0.13004 | 124.8289 | 1277 | 47 | 3.6805 | 4.2885 | 0.078309 | 7.1099
6.024 | 10 | 1.0725 | 3.5393 | 6.4607 | 70.7722 | 724 | 45 | 6.2155 | 8.3205 | 0.13812 | 129.2278 | 1322 | 45 | 3.4039 | 4.5567 | 0.075643 | 6.9292
6.6264 | 10 | 1.0074 | 3.3245 | 6.6755 | 66.4712 | 680 | 44 | 6.4706 | 9.7447 | 0.14706 | 133.5288 | 1366 | 44 | 3.2211 | 4.851 | 0.073206 | 6.725
7.289 | 10 | 0.94437 | 3.1164 | 6.8836 | 62.3656 | 638 | 42 | 6.5831 | 11.4248 | 0.15674 | 137.6344 | 1408 | 42 | 2.983 | 5.1769 | 0.071023 | 6.5007
8.018 | 10 | 0.88355 | 2.9157 | 7.0843 | 58.3578 | 597 | 41 | 6.8677 | 13.4304 | 0.1675 | 141.6422 | 1449 | 41 | 2.8295 | 5.5334 | 0.069013 | 6.2593
8.8197 | 10 | 0.8251 | 2.7228 | 7.2772 | 54.4477 | 557 | 40 | 7.1813 | 15.8344 | 0.17953 | 145.5523 | 1489 | 40 | 2.6864 | 5.9233 | 0.067159 | 6.0044
9.7017 | 10 | 0.76913 | 2.5381 | 7.4619 | 50.7331 | 519 | 38 | 7.3218 | 18.6931 | 0.19268 | 149.2669 | 1527 | 38 | 2.4885 | 6.3535 | 0.065488 | 5.7391
10.6719 | 10 | 0.71572 | 2.3619 | 7.6381 | 47.2141 | 483 | 36 | 7.4534 | 22.095 | 0.20704 | 152.7859 | 1563 | 36 | 2.3033 | 6.8278 | 0.06398 | 5.4668
11.7391 | 10 | 0.66493 | 2.1943 | 7.8057 | 43.8905 | 449 | 34 | 7.5724 | 26.145 | 0.22272 | 156.1095 | 1597 | 34 | 2.129 | 7.3507 | 0.062617 | 5.1903
12.913 | 10 | 0.61679 | 2.0354 | 7.9646 | 40.6647 | 416 | 33 | 7.9327 | 31.0409 | 0.24038 | 159.3353 | 1630 | 33 | 2.0245 | 7.9221 | 0.06135 | 4.9125
14.2043 | 10 | 0.57129 | 1.8853 | 8.1147 | 37.7322 | 386 | 30 | 7.772 | 36.7987 | 0.25907 | 162.2678 | 1660 | 30 | 1.8072 | 8.5568 | 0.060241 | 4.6359
15.6247 | 10 | 0.52841 | 1.7438 | 8.2562 | 34.8974 | 357 | 29 | 8.1232 | 43.7667 | 0.28011 | 165.1026 | 1689 | 29 | 1.717 | 9.2509 | 0.059207 | 4.3627
17.1872 | 10 | 0.48811 | 1.6108 | 8.3892 | 32.2581 | 330 | 27 | 8.1818 | 52.0824 | 0.30303 | 167.7419 | 1716 | 27 | 1.5734 | 10.0158 | 0.058275 | 4.0949
18.9059 | 10 | 0.45033 | 1.4861 | 8.5139 | 29.7165 | 304 | 26 | 8.5526 | 62.1905 | 0.32895 | 170.2835 | 1742 | 26 | 1.4925 | 10.853 | 0.057405 | 3.8341
20.7965 | 10 | 0.415 | 1.3695 | 8.6305 | 27.3705 | 280 | 24 | 8.5714 | 74.2732 | 0.35714 | 172.6295 | 1766 | 24 | 1.359 | 11.7761 | 0.056625 | 3.5816
22.8762 | 10 | 0.38203 | 1.2607 | 8.7393 | 25.2199 | 258 | 22 | 8.5271 | 88.6673 | 0.3876 | 174.7801 | 1788 | 22 | 1.2304 | 12.7943 | 0.055928 | 3.3387
25.1638 | 10 | 0.35132 | 1.1594 | 8.8406 | 23.1672 | 237 | 21 | 8.8608 | 106.1763 | 0.42194 | 176.8328 | 1809 | 21 | 1.1609 | 13.9103 | 0.055279 | 3.1059
27.6801 | 10 | 0.32279 | 1.0652 | 8.9348 | 21.3099 | 218 | 19 | 8.7156 | 126.9732 | 0.45872 | 178.6901 | 1828 | 19 | 1.0394 | 15.1423 | 0.054705 | 2.884
30.4482 | 10 | 0.29631 | 0.97783 | 9.0222 | 19.5503 | 200 | 18 | 9 | 152.2408 | 0.5 | 180.4497 | 1846 | 18 | 0.97508 | 16.4941 | 0.054171 | 2.6734
33.493 | 10 | 0.27179 | 0.89691 | 9.1031 | 17.9863 | 184 | 16 | 8.6957 | 182.0271 | 0.54348 | 182.0137 | 1862 | 16 | 0.85929 | 17.9876 | 0.053706 | 2.4741
36.8423 | 10 | 0.24911 | 0.82208 | 9.1779 | 16.4223 | 168 | 16 | 9.5238 | 219.2993 | 0.59524 | 183.5777 | 1878 | 16 | 0.85197 | 19.6178 | 0.053248 | 2.2863
40.5265 | 10 | 0.22817 | 0.75297 | 9.247 | 15.0538 | 154 | 14 | 9.0909 | 263.1591 | 0.64935 | 184.9462 | 1892 | 14 | 0.73996 | 21.4199 | 0.052854 | 2.1099
44.5792 | 10 | 0.20886 | 0.68924 | 9.3108 | 13.783 | 141 | 13 | 9.2199 | 316.1642 | 0.70922 | 186.217 | 1905 | 13 | 0.68241 | 23.4011 | 0.052493 | 1.9446
49.0371 | 10 | 0.19107 | 0.63053 | 9.3695 | 12.61 | 129 | 12 | 9.3023 | 380.1323 | 0.77519 | 187.39 | 1917 | 12 | 0.62598 | 25.5801 | 0.052165 | 1.7902
53.9408 | 10 | 0.1747 | 0.57651 | 9.4235 | 11.5347 | 118 | 11 | 9.322 | 457.1253 | 0.84746 | 188.4653 | 1928 | 11 | 0.57054 | 27.9776 | 0.051867 | 1.6463
59.3349 | 10 | 0.15966 | 0.52686 | 9.4731 | 10.5572 | 108 | 10 | 9.2593 | 549.3968 | 0.92593 | 189.4428 | 1938 | 10 | 0.516 | 30.6165 | 0.0516 | 1.5124
65.2683 | 10 | 0.14584 | 0.48127 | 9.5187 | 9.5797 | 98 | 10 | 10.2041 | 666.0035 | 1.0204 | 190.4203 | 1948 | 10 | 0.51335 | 33.5053 | 0.051335 | 1.3882
71.7952 | 10 | 0.13316 | 0.43944 | 9.5606 | 8.7977 | 90 | 8 | 8.8889 | 797.7242 | 1.1111 | 191.2023 | 1956 | 8 | 0.409 | 36.7051 | 0.051125 | 1.2731
78.9747 | 10 | 0.12154 | 0.4011 | 9.5989 | 8.0156 | 82 | 8 | 9.7561 | 963.106 | 1.2195 | 191.9844 | 1964 | 8 | 0.40733 | 40.2111 | 0.050916 | 1.1667
86.8722 | 10 | 0.1109 | 0.36597 | 9.634 | 7.3314 | 75 | 7 | 9.3333 | 1158.2955 | 1.3333 | 192.6686 | 1971 | 7 | 0.35515 | 44.0752 | 0.050736 | 1.0684
95.5594 | 10 | 0.10115 | 0.33381 | 9.6662 | 6.6471 | 68 | 7 | 10.2941 | 1405.285 | 1.4706 | 193.3529 | 1978 | 7 | 0.35389 | 48.3111 | 0.050556 | 0.97777
105.1153 | 10 | 0.092238 | 0.30439 | 9.6956 | 6.0606 | 62 | 6 | 9.6774 | 1695.4084 | 1.6129 | 193.9394 | 1984 | 6 | 0.30242 | 52.9815 | 0.050403 | 0.8943
Rldr (K) | diff (%) | I (mA) | Vrs (mV) | Vout (V) | %fs (Vrs) | n*LSB (Vrs) | diff (Vrs) | diff (%) | ohm/lsb | % ohm/lsb | %fs (Vout) | n*LSB (Vout) | diff (Vout) | diff (%) | ohm/lsb | % ohm/lsb | Pd(LDR) (mW)
min: |  | 0.092238 | 0.30439 | 6.2399 | 6.0606 | 62 | 6 | 6.1118 | 7.1214 | 0.13004 | 124.8289 | 1277 | 6 | 0.30242 | 4.2885 | 0.050403 | 0.8943
avg: |  |  |  |  | 30.1778 | 308.7188 |  |  | 311.2546 | 0.55913 | 169.8222 | 1737.2812 |  |  | 18.4365 | 0.05852 | 3.5588
max: |  | 1.1394 | 3.7601 | 9.6956 | 75.1711 | 769 |  |  | 1695.4084 | 1.6129 | 193.9394 | 1984 |  |  | 52.9815 | 0.078309 | 7.1099