## Foglio1
“regolatore programmabile” su 4 livelli per Vref e l'ADC del PIC (10bit) per leggere Vrs:
Rs = | 400 |  |  | DAC FSR | 15 | V
amp gain = | 90 |  |  | DAC bits | 16
ADC bits = | 10 |  |  | LSB | 0.00022888 | V
ADC max count = | 1023
ADC f.s (mV) = | 5000
ADC lsb (mV) = | 4.8876
Rldr | diff (%) | Vref (V) | Dac value | I (uA) | Vrs (mV) | Vadc (V) | %fs | n*LSB | diff | diff (%) | ohm/lsb | % ohm/lsb | Pd(LDR) (mW)
100 |  | 0.063 | 275.2512 | 126 | 50.4 | 4.536 | 90.7136 | 928 |  |  | 0.10776 | 0.10776 | 0.03969
110 | 10 | 0.06426 | 280.7562 | 126 | 50.4 | 4.536 | 90.7136 | 928 | 0 | 0 | 0.11853 | 0.10776 | 0.03754
121 | 10 | 0.065646 | 286.8118 | 126 | 50.4 | 4.536 | 90.7136 | 928 | 0 | 0 | 0.13039 | 0.10776 | 0.035615
133.1 | 10 | 0.067171 | 293.4728 | 126 | 50.4 | 4.536 | 90.7136 | 928 | 0 | 0 | 0.14343 | 0.10776 | 0.033898
146.41 | 10 | 0.068848 | 300.8 | 126 | 50.4 | 4.536 | 90.7136 | 928 | 0 | 0 | 0.15777 | 0.10776 | 0.032375
161.051 | 10 | 0.070692 | 308.8599 | 126 | 50.4 | 4.536 | 90.7136 | 928 | 0 | 0 | 0.17355 | 0.10776 | 0.03103
177.1561 | 10 | 0.072722 | 317.7258 | 126 | 50.4 | 4.536 | 90.7136 | 928 | 0 | 0 | 0.1909 | 0.10776 | 0.029852
194.8717 | 10 | 0.074954 | 327.4783 | 126 | 50.4 | 4.536 | 90.7136 | 928 | 0 | 0 | 0.20999 | 0.10776 | 0.02883
214.3589 | 10 | 0.077409 | 338.206 | 126 | 50.4 | 4.536 | 90.7136 | 928 | 0 | 0 | 0.23099 | 0.10776 | 0.027954
235.7948 | 10 | 0.08011 | 350.0065 | 126 | 50.4 | 4.536 | 90.7136 | 928 | 0 | 0 | 0.25409 | 0.10776 | 0.027217
259.3742 | 10 | 0.083081 | 362.9871 | 126 | 50.4 | 4.536 | 90.7136 | 928 | 0 | 0 | 0.2795 | 0.10776 | 0.026612
285.3117 | 10 | 0.086349 | 377.2657 | 126 | 50.4 | 4.536 | 90.7136 | 928 | 0 | 0 | 0.30745 | 0.10776 | 0.026134
313.8428 | 10 | 0.089944 | 392.9722 | 126 | 50.4 | 4.536 | 90.7136 | 928 | 0 | 0 | 0.33819 | 0.10776 | 0.025777
345.2271 | 10 | 0.093899 | 410.2493 | 126 | 50.4 | 4.536 | 90.7136 | 928 | 0 | 0 | 0.37201 | 0.10776 | 0.02554
379.7498 | 10 | 0.098248 | 429.2542 | 126 | 50.4 | 4.536 | 90.7136 | 928 | 0 | 0 | 0.40921 | 0.10776 | 0.025419
417.7248 | 10 | 0.10303 | 450.1595 | 126 | 50.4 | 4.536 | 90.7136 | 928 | 0 | 0 | 0.45013 | 0.10776 | 0.025414
459.4973 | 10 | 0.1083 | 473.1553 | 126 | 50.4 | 4.536 | 90.7136 | 928 | 0 | 0 | 0.49515 | 0.10776 | 0.025524
505.447 | 10 | 0.11409 | 498.4508 | 126 | 50.4 | 4.536 | 90.7136 | 928 | 0 | 0 | 0.54466 | 0.10776 | 0.025751
555.9917 | 10 | 0.12045 | 526.2757 | 126 | 50.4 | 4.536 | 90.7136 | 928 | 0 | 0 | 0.59913 | 0.10776 | 0.026096
611.5909 | 10 | 0.12746 | 556.8832 | 126 | 50.4 | 4.536 | 90.7136 | 928 | 0 | 0 | 0.65904 | 0.10776 | 0.026564
672.75 | 10 | 0.13517 | 590.5514 | 126 | 50.4 | 4.536 | 90.7136 | 928 | 0 | 0 | 0.72495 | 0.10776 | 0.027157
740.025 | 10 | 0.14364 | 627.5865 | 126 | 50.4 | 4.536 | 90.7136 | 928 | 0 | 0 | 0.79744 | 0.10776 | 0.027882
814.0275 | 10 | 0.15297 | 668.325 | 126 | 50.4 | 4.536 | 90.7136 | 928 | 0 | 0 | 0.87718 | 0.10776 | 0.028745
895.4302 | 10 | 0.16322 | 713.1375 | 126 | 50.4 | 4.536 | 90.7136 | 928 | 0 | 0 | 0.9649 | 0.10776 | 0.029753
984.9733 | 10 | 0.17451 | 762.4311 | 126 | 50.4 | 4.536 | 90.7136 | 928 | 0 | 0 | 1.0614 | 0.10776 | 0.030917
1083.4706 | 10 | 0.18692 | 816.6541 | 126 | 50.4 | 4.536 | 90.7136 | 928 | 0 | 0 | 1.1675 | 0.10776 | 0.032246
1191.8177 | 10 | 0.20057 | 876.2994 | 126 | 50.4 | 4.536 | 90.7136 | 928 | 0 | 0 | 1.2843 | 0.10776 | 0.033753
1310.9994 | 10 | 0.21559 | 941.9093 | 126 | 50.4 | 4.536 | 90.7136 | 928 | 0 | 0 | 1.4127 | 0.10776 | 0.035452
1442.0994 | 10 | 0.2321 | 1014.0801 | 126 | 50.4 | 4.536 | 90.7136 | 928 | 0 | 0 | 1.554 | 0.10776 | 0.037357
1586.3093 | 10 | 0.25027 | 1093.468 | 126 | 50.4 | 4.536 | 90.7136 | 928 | 0 | 0 | 1.7094 | 0.10776 | 0.039486
1744.9402 | 10 | 0.27026 | 1180.7947 | 126 | 50.4 | 4.536 | 90.7136 | 928 | 0 | 0 | 1.8803 | 0.10776 | 0.041859
1919.4342 | 10 | 0.29225 | 1276.8541 | 126 | 50.4 | 4.536 | 90.7136 | 928 | 0 | 0 | 2.0684 | 0.10776 | 0.044497
2111.3777 | 10 | 0.31643 | 1382.5194 | 126 | 50.4 | 4.536 | 90.7136 | 928 | 0 | 0 | 2.2752 | 0.10776 | 0.047424
2322.5154 | 10 | 0.34304 | 1498.7513 | 126 | 50.4 | 4.536 | 90.7136 | 928 | 0 | 0 | 2.5027 | 0.10776 | 0.050667
2554.767 | 10 | 0.3723 | 1626.6063 | 126 | 50.4 | 4.536 | 90.7136 | 928 | 0 | 0 | 2.753 | 0.10776 | 0.054255
2810.2437 | 10 | 0.40449 | 1767.2469 | 126 | 50.4 | 4.536 | 90.7136 | 928 | 0 | 0 | 3.0283 | 0.10776 | 0.05822
3091.2681 | 10 | 0.4399 | 1921.9514 | 126 | 50.4 | 4.536 | 90.7136 | 928 | 0 | 0 | 3.3311 | 0.10776 | 0.062599
3400.3949 | 10 | 0.47885 | 2092.1265 | 126 | 50.4 | 4.536 | 90.7136 | 928 | 0 | 0 | 3.6642 | 0.10776 | 0.067432
3740.4343 | 10 | 0.52169 | 2279.319 | 126 | 50.4 | 4.536 | 90.7136 | 928 | 0 | 0 | 4.0306 | 0.10776 | 0.072763
4114.4778 | 10 | 0.56882 | 2485.2309 | 126 | 50.4 | 4.536 | 90.7136 | 928 | 0 | 0 | 4.4337 | 0.10776 | 0.07864
4525.9256 | 10 | 0.62067 | 2711.7338 | 126 | 50.4 | 4.536 | 90.7136 | 928 | 0 | 0 | 4.8771 | 0.10776 | 0.085116
4978.5181 | 10 | 0.67769 | 2960.8871 | 126 | 50.4 | 4.536 | 90.7136 | 928 | 0 | 0 | 5.3648 | 0.10776 | 0.09225
5476.3699 | 10 | 0.74042 | 3234.9557 | 126 | 50.4 | 4.536 | 90.7136 | 928 | 0 | 0 | 5.9013 | 0.10776 | 0.10011
6024.0069 | 10 | 0.80942 | 3536.4312 | 126 | 50.4 | 4.536 | 90.7136 | 928 | 0 | 0 | 6.4914 | 0.10776 | 0.10876
6626.4076 | 10 | 0.88533 | 3868.0543 | 126 | 50.4 | 4.536 | 90.7136 | 928 | 0 | 0 | 7.1405 | 0.10776 | 0.11828
7289.0484 | 10 | 0.96882 | 4232.8396 | 126 | 50.4 | 4.536 | 90.7136 | 928 | 0 | 0 | 7.8546 | 0.10776 | 0.12877
8017.9532 | 10 | 1.0607 | 4634.1034 | 126 | 50.4 | 4.536 | 90.7136 | 928 | 0 | 0 | 8.64 | 0.10776 | 0.14031
8819.7485 | 10 | 1.1617 | 5075.4937 | 126 | 50.4 | 4.536 | 90.7136 | 928 | 0 | 0 | 9.504 | 0.10776 | 0.15301
9701.7234 | 10 | 1.2728 | 5561.023 | 126 | 50.4 | 4.536 | 90.7136 | 928 | 0 | 0 | 10.4544 | 0.10776 | 0.16699
10671.8957 | 10 | 1.3951 | 6095.1052 | 126 | 50.4 | 4.536 | 90.7136 | 928 | 0 | 0 | 11.4999 | 0.10776 | 0.18237
11739.0853 | 10 | 1.5295 | 6682.5956 | 126 | 50.4 | 4.536 | 90.7136 | 928 | 0 | 0 | 12.6499 | 0.10776 | 0.19929
12912.9938 | 10 | 1.6774 | 7328.835 | 126 | 50.4 | 4.536 | 90.7136 | 928 | 0 | 0 | 13.9149 | 0.10776 | 0.2179
14204.2932 | 10 | 1.8401 | 8039.6985 | 126 | 50.4 | 4.536 | 90.7136 | 928 | 0 | 0 | 15.3064 | 0.10776 | 0.23839
15624.7225 | 10 | 2.0191 | 8821.6482 | 126 | 50.4 | 4.536 | 90.7136 | 928 | 0 | 0 | 16.837 | 0.10776 | 0.26092
17187.1948 | 10 | 2.216 | 9681.7929 | 126 | 50.4 | 4.536 | 90.7136 | 928 | 0 | 0 | 18.5207 | 0.10776 | 0.28571
18905.9142 | 10 | 2.4325 | 10627.9521 | 126 | 50.4 | 4.536 | 90.7136 | 928 | 0 | 0 | 20.3728 | 0.10776 | 0.31299
20796.5057 | 10 | 2.6708 | 11668.7272 | 126 | 50.4 | 4.536 | 90.7136 | 928 | 0 | 0 | 22.41 | 0.10776 | 0.34299
22876.1562 | 10 | 2.9328 | 12813.5799 | 126 | 50.4 | 4.536 | 90.7136 | 928 | 0 | 0 | 24.651 | 0.10776 | 0.37599
25163.7719 | 10 | 3.221 | 14072.9178 | 126 | 50.4 | 4.536 | 90.7136 | 928 | 0 | 0 | 27.1161 | 0.10776 | 0.4123
27680.149 | 10 | 3.5381 | 15458.1894 | 126 | 50.4 | 4.536 | 90.7136 | 928 | 0 | 0 | 29.8277 | 0.10776 | 0.45224
30448.164 | 10 | 3.8869 | 16981.9883 | 126 | 50.4 | 4.536 | 90.7136 | 928 | 0 | 0 | 32.8105 | 0.10776 | 0.49618
33492.9803 | 10 | 4.2705 | 18658.167 | 126 | 50.4 | 4.536 | 90.7136 | 928 | 0 | 0 | 36.0916 | 0.10776 | 0.54451
36842.2784 | 10 | 4.6925 | 20501.9636 | 126 | 50.4 | 4.536 | 90.7136 | 928 | 0 | 0 | 39.7007 | 0.10776 | 0.59768
40526.5062 | 10 | 5.1567 | 22530.1399 | 126 | 50.4 | 4.536 | 90.7136 | 928 | 0 | 0 | 43.6708 | 0.10776 | 0.65616
44579.1568 | 10 | 5.6674 | 24761.1338 | 126 | 50.4 | 4.536 | 90.7136 | 928 | 0 | 0 | 48.0379 | 0.10776 | 0.7205
49037.0725 | 10 | 6.2291 | 27215.2271 | 126 | 50.4 | 4.536 | 90.7136 | 928 | 0 | 0 | 52.8417 | 0.10776 | 0.79127
53940.7798 | 10 | 6.8469 | 29914.7297 | 126 | 50.4 | 4.536 | 90.7136 | 928 | 0 | 0 | 58.1258 | 0.10776 | 0.86911
59334.8578 | 10 | 7.5266 | 32884.1826 | 126 | 50.4 | 4.536 | 90.7136 | 928 | 0 | 0 | 63.9384 | 0.10776 | 0.95474
65268.3435 | 10 | 8.2742 | 36150.5807 | 126 | 50.4 | 4.536 | 90.7136 | 928 | 0 | 0 | 70.3323 | 0.10776 | 1.0489
71795.1779 | 10 | 9.0966 | 39743.6187 | 126 | 50.4 | 4.536 | 90.7136 | 928 | 0 | 0 | 77.3655 | 0.10776 | 1.1526
78974.6957 | 10 | 10.0012 | 43695.9605 | 126 | 50.4 | 4.536 | 90.7136 | 928 | 0 | 0 | 85.102 | 0.10776 | 1.2665
86872.1652 | 10 | 10.9963 | 48043.5364 | 126 | 50.4 | 4.536 | 90.7136 | 928 | 0 | 0 | 93.6122 | 0.10776 | 1.3919
95559.3818 | 10 | 12.0909 | 52825.87 | 126 | 50.4 | 4.536 | 90.7136 | 928 | 0 | 0 | 102.9735 | 0.10776 | 1.5298
105115.32 | 10 | 13.2949 | 58086.4369 | 126 | 50.4 | 4.536 | 90.7136 | 928 | 0 | 0 | 113.2708 | 0.10776 | 1.6815
115626.8519 | 10 | 14.6194 | 63873.0605 | 126 | 50.4 | 4.536 | 90.7136 | 928 | 0 | 0 | 124.5979 | 0.10776 | 1.8484
127189.5371 | 10 | 15 | 65536 | 117.5645 | 47.0258 | 4.2323 | 84.653 | 866 | 62 | 7.1594 | 146.8701 | 0.11547 | 1.769
139908.4909 | 10 | 15 | 65536 | 106.9073 | 42.7629 | 3.8487 | 76.9306 | 787 | 79 | 10.0381 | 177.7744 | 0.12706 | 1.6082
153899.3399 | 10 | 15 | 65536 | 97.2136 | 38.8855 | 3.4997 | 69.9902 | 716 | 71 | 9.9162 | 214.9432 | 0.13966 | 1.462
169289.2739 | 10 | 15 | 65536 | 88.3969 | 35.3587 | 3.1823 | 63.6364 | 651 | 65 | 9.9846 | 260.045 | 0.15361 | 1.3291
186218.2013 | 10 | 15 | 65536 | 80.378 | 32.1512 | 2.8936 | 57.869 | 592 | 59 | 9.9662 | 314.5578 | 0.16892 | 1.2083
204840.0215 | 10 | 15 | 65536 | 73.0852 | 29.2341 | 2.6311 | 52.5904 | 538 | 54 | 10.0372 | 380.7435 | 0.18587 | 1.0984
225324.0236 | 10 | 15 | 65536 | 66.4528 | 26.5811 | 2.3923 | 47.8006 | 489 | 49 | 10.0204 | 460.7853 | 0.2045 | 0.99856
247856.426 | 10 | 15 | 65536 | 60.4214 | 24.1686 | 2.1752 | 43.4995 | 445 | 44 | 9.8876 | 556.9807 | 0.22472 | 0.90778
Rldr | diff (%) | Vref (V) |  | I (uA) | Vrs (mV) | Vadc (V) | %fs | n*LSB | diff | diff (%) | ohm/lsb | % ohm/lsb | Pd(LDR) (mW)
min: |  | 0.063 |  | 60.4214 | 24.1686 | 2.1752 | 43.4995 | 445 | 0 | 0 | 0.10776 | 0.10776 | 0.025414
avg: | [6 empty] | 87.9577 | 899.8072 |  |  | 46.7735 | 0.11327 | 0.38301
max: |  | 15 |  | 126 | 50.4 | 4.536 | 90.7136 | 928 |  |  | 556.9807 | 0.22472 | 1.8484