## omicron_10
| HXOS | omicron-10 |  | 2005-04-06
Pos. | Cod. | Comp | Q.ty | Ref. | Man_1 | PN_1 | Man_2 | PN_2
1 |  | D.BRI.TH GBPC2510A | 1 | PD1 | IR | GBPC2510A | RS | 395-4297
2 |  | T.TOR.WI 50VA P230 S15 D80 H33 | 1 | T1 | ITE |  | RS | 223-7901
3 |  | SW.DEV.WI 2POL ON-OFF | 1 | SW1 | APEM | 12146A | Distrelec | 202418
4 |  | omicron-10_board | 1
5 |  | CONN.LIN.WI 2F+PE IEC320 FILT 2FUSE | 1 | CN100 | Schaffner | FN9260S-2/06-10 | RS | 465-6067
6 |  | FUSE 5x20 0.40A T | 2 | F1,F2
7
8 |  | CONN.AUD.WI RCA F BLACK+RED PANEL | 1 |  | Neutrik | CHS0063 | Distrelec | 116589
9 |  |  | 0 |  | Neutrik | CHS0063 | Distrelec | 116589
10 |  |  | 2
11 |  | CONN.AUD.WI PLUG F BLACK PANEL | 2
12 |  | BOX ALU Teko DS2470 | 1 |  | HiFi2000 | 1GX247 | Distrelec | 300326
13 |  | MANOPOLA D28 Al | 1 |  | RS | 498-895
14 |  |  | 1
15 |  | C.CER.TH 10n 50V X7R | 4 | per boccole altoparlanti
16
17
18
19
20
21
22
23
24
25