## omicron_10_board
| HXOS | omicron-10_board |  | 2006-01-18
Pos. | Cod. | Comp | Q.ty | Ref. | Man_1 | PN_1 | Man_2 | PN_2 | Man_2 | PN_2
1 |  | C.CER.SM 1206 100n 50V X7R | 8 | C1,C2,C3,C4,C5,C6,C7,C8
2 |  | C.CER.SM 1206 100p 50V X7R | 2 | C9,C10
3 |  | C.CER.SM 1206 1n 50V X7R | 4 | C11,C12,C13,C14
4 |  | C.PLA.TH 220n 100V POLYEST 7.5X5 | 6 | C24,C25,C26,C27,C28,C29 | AVX | BF | RS | 405-8340
5 |  | C.EL.TH 6800u 35V RAD D25 P10 105 | 1 | C21 | Panasonic | TSHA | RS | 127-464
6 |  | C.EL.TH 220u 25V RAD D8 P3.5 105 LOW ESR | 2 | C19,C20 | Panasonic | FC | RS | 315-0552
7 |  | C.EL.TH 3300u 25V RAD D16 P7.5 105 LOW ESR | 1 | C23 | Panasonic | FC | RS | 315-0647
8 |  | C.PLA.TH 1u 63V 5% POLYEST 7.5X5 | 2 | C15,C16, | AVX | BF | RS | 405-8261
|  | C.PLA.TH 2.2u 63V 5% POLYEST 7.5X5 | 2 | C17,C18
9 |  | D.LED.TH GREEN D3 | 1 | LD1
10 |  | D.LED.TH RED D3 | 1 | LD3 |  |  | RS | 228-5685 |  | Bicolore
11 |  | D.LED.TH YELLOW D3 | 1 | LD2
12 |  | D.SCO.SM MBRS120T3 SMB | 8 | D3,D4,D5,D6,D7,D8,D9,D10 | ON | MBRS120T3 | RS | 469-0786
13 |  | IC.AMP.TH TA2020 SSIP32 CLASS T | 1 | U1 | Tripath | TA2020-020
14 |  | IC.REG.TH LM1085-ADJ TO220 | 1 | VR1 | National | LM1085IT-ADJ | Linear | LT1085IT | RS | 470-0287
15 |  | IND.TH 2x20uH 3A T106-18 | 2 | L1,L2
16 |  | POT.TH 2x20K LOG RK27 | 1 | RV1 | Alps | RK27112AS25C0A203 | RS | 263-3258
17 |  | Q.NPN.SM 2N2222A SOT23 | 1 | Q1 | Infineon | SMBT2222A | RS | 287-437
18 |  | R.MET.SM 1206 1.00k 1% | 3 | R3,R4,R5
19 |  | R.MET.SM 1206 2.34k 1% | 1 | R13
20 |  | R.MET.SM 1206 221 1% | 1 | R12
21 |  | R.MET.SM 1206 2.2k 5% | 3 | R6,R14,R15
22 |  | R.MET.SM 0805 20.0k 1% | 2 | R7,R8
23 |  | R.MET.SM 0805 24.3k 1% | 2 | R9,R10
24 |  | R.MET.SM 0805 8.25k 1% | 1 | R11
25 |  | R.MET.TH 10 5% 1W | 2 | R1,R2
26 |  | CS.omicron-10_board | 1
27 |  | CONN.JMP.TH F pin 1 mm | 4 | P11,P12,P13,P14 | Harwin | H3161-01 | RS | 434-712
28 |  | R.MET.SM 0805 47.5k 1% | 2 | R16,R17
29
30 |  | INSULATOR TO220 SILPAD 0.2 | 1 | VR1
31 |  | VITE TC M3x12 | 3 | U1, VR1
32 |  | INSULATOR WASHER M3 TO220 | 1 | VR1
NOTA riga 27: montare Harwin cod. H3155-01; cambiare i fori sul gerber (diam . 1.1 mm anziché 2 mm)