## Tabelle1
Bridged Attenuator Calculation
Amp Output-Power: | 18 | W |  | (Changeable Values are coloured blue)
Impedance (=R3=R4) [Ohm]: | 8
Wanted Damping [dB] | 3 | 6 | 9 | 12 | 15 | 18 | 20 | 25
VoltageRatio: | 0.41254 | 0.99526 | 1.8184 | 2.9811 | 4.6234 | 6.9433 | 9 | 16.7828
Value for R1[Ohm] | 19.3922 | 8.0381 | 4.3995 | 2.6836 | 1.7303 | 1.1522 | 0.88889 | 0.47668
Value for R2 [Ohm] | 3.3003 | 7.9621 | 14.5471 | 23.8486 | 36.9873 | 55.5463 | 72 | 134.2624
Wattage at Speaker [W]: | 9.0214 | 4.5214 | 2.2661 | 1.1357 | 0.56921 | 0.28528 | 0.18 | 0.056921