## TU pushpull
CALCOLO PRELIMINARE
Imped. prim (Ω) | Imped. sec. (Ω) | Rapp. spire |  | Potenza al prim (Wrms) | Tensione al prim (Vrms)
486 | 6 | 9 |  | 40 | 139.4274
F min (Hz) | Induzione (G) | Dens. corr. (A/mm²) | Peso nucleo (g)
35 | 7600 | 1 | 2390.0279
| DATI NUCLEO (COPIA E INCOLLA DALLA TABELLA “ROCCHETTI E SEZIONI”) | [5 empty] | Permeabilità iniziale | 4000
Colonna (mm) | Pacco (mm) | Sezione (cm²) | Altezza finestra (mm) | Larghezza finestra (mm) | Spira media (mm) | Sezione finestra (mm²) | Lunghezza circ. mag. (cm) | Peso per 10mm di spessore (g) | Peso ferro (g)
40 | 40 | 16 | 55.6 | 18.3 | 197 | 1017.48 | 24 | 715 | 2860
| CALCOLO PRELIMINARE SPIRE PRIMARIE |  | 789.4023 |  |  |  |  | Induttanza primaria (H) | Induttanza dispersa (mH) | Capacità dispersa (pF)
| SPIRE SECONDARIE |  | 87.7114 |  |  |  |  | 25.0225 | 1.1461 | 616.1175
| PROSPETTO SEZIONI | [6 empty] | Prima riso- nanza (kHz) | 189.4952
Sezioni primarie (per settore) | Sezioni secondarie (per settore) | Interfac- ciamenti | Settori (flangia) | Spessore medio isolamenti (mm) | Spazio per rame per settore (mm) | Sezione totale rame (mm²) |  | Ingombro tot. prim. (mm) | Ingombro isolamenti | Ingombro tot. sec. (mm)
4 | 2 | 5 | 1 | 0.17 | 16.666 | 926.6296 |  | 8.76 | 0.17 | 8.136
Sezione primario appross. (mm²) | Diametro max. filo prim. (mm) | NB. Sezioni primarie tutte in serie. Con flangia centrale, metà spire in ciascun settore: settori in serie. |  |  |  | Altezza finestra effettiva (mm) |  | Occupazione finestra (mm) | Riempim. finestra (%) | Sezione tot. prim. (mm²)
463.3148 | 0.75856 |  |  |  |  | 55.6 |  | 17.066 | 93.2568 | 71.496
| Diametro max. filo sec. (mm) |  |  |  | Spire primarie | Spire secondarie |  | Sezione tot. second. (mm²) | Riempim. prim. (%) | Riempim. sec. (%)
Sezione second. (appross.) (mm²) | Una sezione | Due sezioni parallelo | Tre sezioni parallelo | Quattro sezioni parallelo | 864 | 100 |  | 127.2 | 15.4314 | 27.4543
463.3148 | 2.2757 | 1.6091 | 1.3139 | 1.1378
| Una sezione bifilare | Due sezioni bifilare | Tre sezioni bifilare | Quattro sezioni bifilare | Rapp. spire effettivo | 8.64 |  | Rdc primario (Ω) | Rdc second. al pr. (Ω)
| 1.6091 | 1.1378 | 0.92904 | 0.80457 |  |  |  | 2.3536 | 2.3328
| DATI FILO | (Copia e incolla dalla tabella “Fili”)
| Diametro nominale (mm) | Diametro smalto singolo (mm) | Diametro doppio smalto (mm) | Ingombro (tabella PF) (mm) | Sezione (mm²) | Resistenza in cc a 20° C. (ohm/m) | Peso (gr/metro)
Primario | 0.63 | 0.684 | 0.706 | 0.73 | 0.331 | 0.05531 | 2.95
Secondario | 0.9 | 0.965 | 0.99 | 1.017 | 0.636 | 0.0271 | 5.6555
Fili parallelo primario |  | 1 |  | Spire/str effett. | 72 | Strati | 3 | Scrivi qui
Fili parallelo secondario |  | 2 |  | Spire/str effett. | 25 | Strati | 4 | spire e strati
SEZIONE 1 | Primario
Spire | Diametro filo nominale (mm) | Ingombro filo (mm) | Sezione filo (mm²) | Spire per strato max. | Spire per strato eff. | Strati | Ingombro in finestra (mm) | Sezione totale (mm²) | Resistenza filo (Ω/m) | Resistenza tot. (Ω)
216 | 0.63 | 0.73 | 0.331 | 73.6906 | 72 | 3 | 2.19 | 71.496 | 0.05531 | 2.3536
ISOLAMENTO | Lath .15 + nastro |  |  |  |  | Scrivi | 0.17 | qui
SEZIONE 2 | Secondario
Spire | Diametro filo nominale (mm) | Ingombro filo (mm) | Sezione filo (mm²) | Spire per strato max. | Spire per strato eff. | Strati | Ingombro in finestra (mm) | Sezione totale (mm²) | Resistenza filo (Ω/m) | Resistenza tot. (Ω)
100 | 0.9 | 1.017 | 1.272 | 26.3091 | 25 | 4 | 4.068 | 127.2 | 0.01355 | 0.26693
Note on A32: Scegli un filo per il primario. Le spire per strato vengono calcolate più sotto, nel riquadro della sezione.
Note on A34: Scrivi “1” se a filo singolo, oppure il numero di fili se multifilare.

## TU SE
| CALCOLO PRELIMINARE | [6 empty] | COSTANTI CALLEGARI:
cfr. CHF29 p22
Imped. prim (Ω) | Imped. sec. (Ω) | Rapp. spire | Rp tubo (Ω) | Resistenza int. equivalente (Ω) | Potenza al prim (Wrms) | Tensione al prim (Vrms) |  | k | 105000 per EI 72000 per CC
|  | #VALUE! |  | #DIV/0! |  | 0 |  | γ | 2000 per EI 1000 per CC
[8 empty] | Bmax | 6500~9500 G (meglio 7000~8500 G)
F min (Hz) | Induzione (G) | Dens. corr. (A/mm²) | Indutt.prim. richiesta (H)
#DIV/0!
k | γ | CA primaria rms (mA) | CC primaria (mA) |  |  | Peso nucleo (g)
|  | #DIV/0! |  |  |  | #DIV/0!
DATI NUCLEO -COPIA E “INCOLLA SPECIALE” (SOLO NUMERI) DALLA TABELLA “ROCCHETTI E SEZIONI”)
Colonna (mm) | Pacco (mm) | Sezione (cm²) | Altezza finestra (mm) | Larghezza finestra (mm) | Spira media (mm) | Sezione finestra (mm²) | Lunghezza circ. mag. (cm) | Peso per 10mm di spessore (g) | Peso ferro (g)
NAe (preliminare) |  | CALCOLO PRELIMINARE SPIRE PRIMARIE |  | #DIV/0! | Campo in CC (Hcc) (Oe) |  |  | Induttanza primaria (H) | Induttanza dispersa (mH) | Capacità dispersa (pF)
#DIV/0! |  | SPIRE SECONDARIE |  | #VALUE! | #DIV/0! |  |  | #DIV/0! | #DIV/0! | #DIV/0!
1,5 Hcc (Oe) | Valore di g ricavato | Traferro reale (mm) | Spessore eff. cartoncino (mm) | Permeabilità ricavata |  |  |  | Prima riso- nanza (kHz) | #DIV/0!
#DIV/0! |  | 10 | 5
[8 empty] | Ingombro tot. prim. (mm) | Ingombro isolamenti | Ingombro tot. sec. (mm)
NOTA: Il numero di spire calcolato in E16 è provvisorio. Usarlo come punto di partenza, e verificare poi a posteriori se si ottiene sufficiente induttanza primaria. | [7 empty] | 0 | 0 | 0
| PROSPETTO SEZIONI | [6 empty] | Occupazione finestra (mm) | Riempim. finestra (%) | Sezione tot. prim. (mm²)
[8 empty] | 0 | #DIV/0! | 0
Sezioni primarie (per settore) | Sezioni secondarie (per settore) | Interfac- ciamenti | Settori (flangia) | Spessore medio isolamenti (mm) | Spazio per rame per settore (mm) | Sezione totale rame (mm²)
|  | -1 |  |  | 0.98 | #DIV/0! |  | Sezione tot. second. (mm²) | Riempim. prim. (%) | Riempim. sec. (%)
[8 empty] | 0 | #DIV/0! | #DIV/0!
Sezione primario appross. (mm²) | Diametro max. filo prim. (mm) | NB. Sezioni primarie tutte in serie. Con flangia centrale, metà spire in ciascun settore: settori in serie. |  |  |  | Altezza finestra effettiva (mm)
#DIV/0! | #DIV/0! |  |  |  |  | #DIV/0! |  | Rdc primario (Ω) | Rdc second. al pr. (Ω)
[8 empty] | #DIV/0! | #DIV/0!
| Diametro max. filo sec. (mm) |  |  |  | Spire primarie | Spire secondarie
Sezione second. (appross.) (mm²) | Una sezione | Due sezioni parallelo | Tre sezioni parallelo | Quattro sezioni parallelo | 0 | 0
#DIV/0! | #DIV/0! | #DIV/0! | #DIV/0! | #DIV/0!
| Una sezione bifilare | Due sezioni bifilare | Tre sezioni bifilare | Quattro sezioni bifilare | Rapp. spire effettivo | #DIV/0!
| #DIV/0! | #DIV/0! | #DIV/0! | #DIV/0! | [5 empty] | -
| DATI FILO | (Copia e incolla dalla tabella “Fili”)
| Diametro nominale (mm) | Diametro smalto singolo (mm) | Diametro doppio smalto (mm) | Ingombro (tabella PF) (mm) | Sezione (mm²) | Resistenza in cc a 20° C. (ohm/m) | Peso (gr/metro)
Primario
Secondario
Fili parallelo primario |  |  |  | Spire/str effett. |  | Strati |  | Scrivi qui
Fili parallelo secondario |  |  |  | Spire/str effett. |  | Strati |  | spire e strati
SEZIONE 1 | Primario
Spire | Diametro filo nominale (mm) | Ingombro filo (mm) | Sezione filo (mm²) | Spire per strato max. | Spire per strato eff. | Strati | Ingombro in finestra (mm) | Sezione totale (mm²) | Resistenza filo (Ω/m) | Resistenza tot. (Ω)
0 | 0 | 0 | 0 | #DIV/0! | 0 | 0 | 0 | 0 | #DIV/0! | #DIV/0!
ISOLAMENTO | Lath .15 + nastro |  |  |  |  | Scrivi |  | qui
SEZIONE 2 | Secondario
Spire | Diametro filo nominale (mm) | Ingombro filo (mm) | Sezione filo (mm²) | Spire per strato max. | Spire per strato eff. | Strati | Ingombro in finestra (mm) | Sezione totale (mm²) | Resistenza filo (Ω/m) | Resistenza tot. (Ω)
0 | 0 | 0 | 0 | #DIV/0! | 0 | 0 | 0 | 0 | #DIV/0! | #DIV/0!
ISOLAMENTO | Lath .15 + nastro |  |  |  |  | Scrivi |  | qui
SEZIONE 3 | Primario
Spire | Diametro filo nominale (mm) | Ingombro filo (mm) | Sezione filo (mm²) | Spire per strato max. | Spire per strato eff. | Strati | Ingombro in finestra (mm) | Sezione totale (mm²) | Resistenza filo (Ω/m) | Resistenza tot. (Ω)
0 | 0 | 0 | 0 | #DIV/0! | 0 | 0 | 0 | 0 | #DIV/0! | #DIV/0!
ISOLAMENTO | Lath .15 + nastro |  |  |  |  | Scrivi |  | qui
SEZIONE 4 | Secondario
Spire | Diametro filo nominale (mm) | Ingombro filo (mm) | Sezione filo (mm²) | Spire per strato max. | Spire per strato eff. | Strati | Ingombro in finestra (mm) | Sezione totale (mm²) | Resistenza filo (Ω/m) | Resistenza tot. (Ω)
0 | 0 | 0 | 0 | #DIV/0! | 0 | 0 | 0 | 0 | #DIV/0! | #DIV/0!
ISOLAMENTO | Lath .15 + nastro |  |  |  |  | Scrivi |  | qui
SEZIONE 5 | Primario
Spire | Diametro filo nominale (mm) | Ingombro filo (mm) | Sezione filo (mm²) | Spire per strato max. | Spire per strato eff. | Strati | Ingombro in finestra (mm) | Sezione totale (mm²) | Resistenza filo (Ω/m) | Resistenza tot. (Ω)
0 | 0 | 0 | 0 | #DIV/0! | 0 | 0 | 0 | 0 | #DIV/0! | #DIV/0!
ISOLAMENTO | Lath .15 + nastro |  |  |  |  | Scrivi |  | qui
SEZIONE 6 | Secondario
Spire | Diametro filo nominale (mm) | Ingombro filo (mm) | Sezione filo (mm²) | Spire per strato max. | Spire per strato eff. | Strati | Ingombro in finestra (mm) | Sezione totale (mm²) | Resistenza filo (Ω/m) | Resistenza tot. (Ω)
0 | 0 | 0 | 0 | #DIV/0! | 0 | 0 | 0 | 0 | #DIV/0! | #DIV/0!
ISOLAMENTO | Lath .15 + nastro |  |  |  |  | Scrivi |  | qui
SEZIONE 7 | Primario
Spire | Diametro filo nominale (mm) | Ingombro filo (mm) | Sezione filo (mm²) | Spire per strato max. | Spire per strato eff. | Strati | Ingombro in finestra (mm) | Sezione totale (mm²) | Resistenza filo (Ω/m) | Resistenza tot. (Ω)
0 | 0 | 0 | 0 | #DIV/0! | 0 | 0 | 0 | 0 | #DIV/0! | #DIV/0!
ISOLAMENTO | Lath .15 + nastro |  |  |  |  | Scrivi |  | qui
SEZIONE 8 | Secondario
Spire | Diametro filo nominale (mm) | Ingombro filo (mm) | Sezione filo (mm²) | Spire per strato max. | Spire per strato eff. | Strati | Ingombro in finestra (mm) | Sezione totale (mm²) | Resistenza filo (Ω/m) | Resistenza tot. (Ω)
0 | 0 | 0 | 0 | #DIV/0! | 0 | 0 | 0 | 0 | #DIV/0! | #DIV/0!
ISOLAMENTO | Lath .15 + nastro |  |  |  |  | Scrivi |  | qui
SEZIONE 9 | Primario
Spire | Diametro filo nominale (mm) | Ingombro filo (mm) | Sezione filo (mm²) | Spire per strato max. | Spire per strato eff. | Strati | Ingombro in finestra (mm) | Sezione totale (mm²) | Resistenza filo (Ω/m) | Resistenza tot. (Ω)
0 | 0 | 0 | 0 | #DIV/0! | 0 | 0 | 0 | 0 | #DIV/0! | #DIV/0!
ISOLAMENTO | Lath .15 + nastro |  |  |  |  | Scrivi |  | qui
Note on B27: Le sezioni si considerano tutte in parallelo ai fini del computo della resistenza in CC e quindi delle perdite. Volendo usare altre configurazioni, in un paio di celle libere potete impostare il calcolo in maniera diversa.
Note on B32: Viene un valore indicativo e MOLTO abbondante, perché non tiene conto dell'ingombro degli isolamenti. Bisogna provare nel prospetto delle sezioni, e controllare l'ingombro effettivo.
Note on D27: Scrivi “2” per rocchetto con flangia centrale, “1” per rocchetto a cava singola.

## TA
CALCOLO PRELIMINARE PRIMARIO (APPROSSIMATO)
Potenza (VA) | Tensione tot. (Vrms) | Tensione interm. 1 (Vrms) | Tensione interm. 2 (Vrms) | Tensione interm. 3 (Vrms) | Induzione (G) | Frequenza di rete (Hz) | Densità di cor- rente (A/mm²) | Peso nucleo (g)
#DIV/0!
Corrente prim. (Arms) | Spire totali | Spire presa 1 | Spire presa 2 | Spire presa 3 | Sezione minima filo (mm²) | Diametro minimo filo (mm)
#DIV/0! | #DIV/0! | #DIV/0! | #DIV/0! | #DIV/0! | #DIV/0! | #DIV/0!
| DATI NUCLEO (COPIA E INCOLLA DALLA TABELLA “ROCCHETTI E SEZIONI”) | [5 empty] | Permeabilità iniziale | 4000
Colonna (mm) | Pacco (mm) | Sezione (cm²) | Altezza finestra (mm) | Larghezza finestra (mm) | Spira media (mm) | Sezione finestra (mm²) | Lunghezza circ. mag. (cm) | Peso per 10mm di spessore (g) | Peso ferro (g)
CALCOLO PRIMARIO (PRECISO)
DATI FILO PRIMARIO | Diametro nominale (mm) | Diametro smalto singolo (mm) | Diametro doppio smalto (mm) | Ingombro (tabella PF) (mm) | Sezione (mm²) | Resistenza in cc a 20° C. (ohm/m) | Peso (gr/metro)
Fili in parallelo | Spire per strato max. | Spire per strato effettive | Strati | Spire totali | Resistenza (Ω) | Sezione totale (mm²) | Perdita dissipativa (W)
| #DIV/0! |  |  | 0 | 0 | 0 | #DIV/0!
Perdite nel rame (W) | Perdite specifiche ferro (W/kg) | Perdite nel ferro (W) | POTENZA EFFETTIVA (VA) | Strati isolanti | Spessore isolamenti (mm) | Ingombro in finestra (mm) | Riempimento (%)
#DIV/0! |  | 0.001 | #DIV/0! |  |  | 0 | #DIV/0!
CI STA O NON CI STA ?
Ingombro lineare finestra (mm) | Riempimento lineare finestra (%) | Spazio libero finestra (mm) | Sezione totale (mm²) | Riempimento sezione (%)
0.68 | #DIV/0! | -0.68 | 0 | #DIV/0!
SECONDARIO 1 | Tensione a vuoto (Vrms) | Corrente max. (Arms) | Potenza (VA) | Densità di cor- rente (A/mm²) | Sezione minima filo (mm²) | Diametro minimo filo (mm) | Spire
Bifilare |  |  | 0 |  | #DIV/0! | #DIV/0! | #DIV/0!
DATI FILO SECONDARIO 1 | Diametro nominale (mm) | Diametro smalto singolo (mm) | Diametro doppio smalto (mm) | Ingombro (tabella PF) (mm) | Sezione (mm²) | Resistenza in cc a 20° C. (ohm/m) | Peso (gr/metro)
Fili in parallelo | Spire per strato max. | Spire per strato effettive | Strati | Spire totali | Resistenza (Ω) | Sezione totale (mm²) | Perdita dissipativa (W)
| #DIV/0! |  |  | 0 | #DIV/0! | 0 | #DIV/0!
Tensione a vuoto effettiva (Vrms) | Resistenza totale (Ω) | Tensione a carico (Vrms) | Regolazione (%) | Strati isolanti | Spessore isolamenti (mm) | Ingombro in finestra (mm) | Riempimento (%)
#DIV/0! | #DIV/0! | #DIV/0! | #DIV/0! | 4 | 0.17 | 0.68 | 0
SECONDARIO 2 | Tensione a vuoto (Vrms) | Corrente max. (Arms) | Potenza (VA) | Densità di cor- rente (A/mm²) | Sezione minima filo (mm²) | Diametro minimo filo (mm) | Spire
|  |  | 0 |  | #DIV/0! | #DIV/0! | #DIV/0!
DATI FILO SECONDARIO 2 | Diametro nominale (mm) | Diametro smalto singolo (mm) | Diametro doppio smalto (mm) | Ingombro (tabella PF) (mm) | Sezione (mm²) | Resistenza in cc a 20° C. (ohm/m) | Peso (gr/metro)
Fili in parallelo | Spire per strato max. | Spire per strato effettive | Strati | Spire totali | Resistenza (Ω) | Sezione totale (mm²) | Perdita dissipativa (W)
| #DIV/0! |  |  | 0 | #DIV/0! | 0 | #DIV/0!
Tensione a vuoto effettiva (Vrms) | Resistenza totale (Ω) | Tensione a carico (Vrms) | Regolazione (%) | Strati isolanti | Spessore isolamenti (mm) | Ingombro in finestra (mm) | Riempimento (%)
#DIV/0! | #DIV/0! | #DIV/0! | #DIV/0! |  |  | 0 | #DIV/0!
SECONDARIO 3 | Tensione a vuoto (Vrms) | Corrente max. (Arms) | Potenza (VA) | Densità di cor- rente (A/mm²) | Sezione minima filo (mm²) | Diametro minimo filo (mm) | Spire
Presa centrale |  |  | 0 |  | #DIV/0! | #DIV/0! | #DIV/0!
DATI FILO SECONDARIO 3 | Diametro nominale (mm) | Diametro smalto singolo (mm) | Diametro doppio smalto (mm) | Ingombro (tabella PF) (mm) | Sezione (mm²) | Resistenza in cc a 20° C. (ohm/m) | Peso (gr/metro)
Fili in parallelo | Spire per strato max. | Spire per strato effettive | Strati | Spire totali | Resistenza (Ω) | Sezione totale (mm²) | Perdita dissipativa (W)
| #DIV/0! |  |  | 0 | #DIV/0! | 0 | #DIV/0!
Tensione a vuoto effettiva (Vrms) | Resistenza totale (Ω) | Tensione a carico (Vrms) | Regolazione (%) | Strati isolanti | Spessore isolamenti (mm) | Ingombro in finestra (mm) | Riempimento (%)
#DIV/0! | #DIV/0! | #DIV/0! | #DIV/0! |  |  | 0 | #DIV/0!
Note on A3: Scrivi qua sotto una prima approssimazione della potenza complessiva che il TA dovrà gestire, per un primo calcolo della sezione primaria e del peso del nucleo.
Note on A14: Ora scegli un filo di misura adatta. Copia e incolla nella riga qui a destra dalla tabella “Fili”
Note on A15: Se l'avvolgimento è bifilare scrivi qua sotto “2”, se a filo singolo “1”.
Note on A30: Ora scegli un filo di misura adatta. Copia e incolla nella riga qui a destra dalla tabella “Fili”
Note on A31: Se l'avvolgimento è bifilare scrivi qua sotto “2”, se a filo singolo “1”.
Note on A41: Ora scegli un filo di misura adatta. Copia e incolla nella riga qui a destra dalla tabella “Fili”
Note on A42: Se l'avvolgimento è bifilare scrivi qua sotto “2”, se a filo singolo “1”.
Note on A52: Ora scegli un filo di misura adatta. Copia e incolla nella riga qui a destra dalla tabella “Fili”
Note on A53: Se l'avvolgimento è bifilare scrivi qua sotto “2”, se a filo singolo “1”.
Note on B8: In base al peso del nucleo calcolato sopra, scegline uno di misura adeguata.
Note on B34: Somma della resistenza dell'avvolgimento e di quella del primario riportata
Note on B45: Somma della resistenza dell'avvolgimento e di quella del primario riportata
Note on B56: Somma della resistenza dell'avvolgimento e di quella del primario riportata
Note on D18: Una volta impostati tutti i secondari, qua sotto apparirà la potenza totale assorbita dal primario; potrà rendersi necessario aggiustare le spire, l'induzione e/o la misura del nucleo.

## Rocchetti e sezioni
Colonna (mm) | Pacco (mm) | Sezione (cm²) | Altezza finestra (mm) | Larghezza finestra (mm) | Spira media calc. (mm) | Sezione finestra (mm²) | Lunghezza circ. mag. (cm) | Peso per 10mm di spessore (g) | Peso ferro (g) | Spire/Volt 10000 G | Spire/Volt 11000 G | Spire/Volt 12000 G | Spira media (mm)
22 | 22 | 4.84 | 29.8 | 9.5 | 123.05 | 283.1 | 13.2 | 214 | 470.8 | 9.4 | 8.5 | 7.8 | 107
22 | 25 | 5.5 | 29.8 | 9.5 | 129.95 | 283.1 | 13.2 | 214 | 535 | 8.2 | 7.4 | 6.8 | 113
22 | 30 | 6.6 | 29.8 | 9.5 | 141.45 | 283.1 | 13.2 | 214 | 642 | 6.8 | 6.2 | 5.7 | 123
25 | 25 | 6.25 | 34 | 10.9 | 140.3 | 370.6 | 15 | 280 | 700 | 7.2 | 6.5 | 6 | 122
25 | 30 | 7.5 | 34 | 10.9 | 151.8 | 370.6 | 15 | 280 | 840 | 6 | 5.5 | 5 | 132
25 | 40 | 10 | 34 | 10.9 | 174.8 | 370.6 | 15 | 280 | 1120 | 4.6 | 4.1 | 3.8 | 152
28 | 28 | 7.84 | 38 | 12.4 | 157.55 | 471.2 | 16.8 | 347 | 971.6 | 5.8 | 5.2 | 4.8 | 137
28 | 30 | 8.4 | 38 | 12.4 | 162.15 | 471.2 | 16.8 | 347 | 1041 | 5.4 | 4.9 | 4.5 | 141
28 | 35 | 9.8 | 38 | 12.4 | 173.65 | 471.2 | 16.8 | 347 | 1214.5 | 4.6 | 4.1 | 3.8 | 151
28 | 40 | 11.2 | 38 | 12.4 | 185.15 | 471.2 | 16.8 | 347 | 1388 | 4.1 | 3.7 | 3.4 | 161
28 | 50 | 14 | 38 | 12.4 | 208.15 | 471.2 | 16.8 | 347 | 1735 | 3.2 | 2.9 | 2.7 | 181
32 | 32 | 10.24 | 44 | 14.4 | 180.55 | 633.6 | 19.2 | 460 | 1472 | 4.4 | 4 | 3.7 | 157
32 | 40 | 12.8 | 44 | 14.4 | 198.95 | 633.6 | 19.2 | 460 | 1840 | 3.5 | 3.2 | 2.9 | 173
32 | 50 | 16 | 44 | 14.4 | 221.95 | 633.6 | 19.2 | 460 | 2300 | 2.8 | 2.5 | 2.3 | 193
32 | 60 | 19.2 | 44 | 14.4 | 244.95 | 633.6 | 19.2 | 460 | 2760 | 2.4 | 2.2 | 2 | 213
36 | 36 | 12.96 | 49 | 16.3 | 203.55 | 798.7 | 21.6 | 570 | 2052 | 3.5 | 3.2 | 2.9 | 177
36 | 40 | 14.4 | 49 | 16.3 | 212.75 | 798.7 | 21.6 | 570 | 2280 | 3.1 | 2.8 | 2.6 | 185
36 | 50 | 18 | 49 | 16.3 | 235.75 | 798.7 | 21.6 | 570 | 2850 | 2.5 | 2.3 | 2.1 | 205
36 | 60 | 21.6 | 49 | 16.3 | 258.75 | 798.7 | 21.6 | 570 | 3420 | 2 | 1.9 | 1.7 | 225
40 | 40 | 16 | 55.6 | 18.3 | 226.55 | 1017.48 | 24 | 715 | 2860 | 2.8 | 2.5 | 2.3 | 197
40 | 50 | 20 | 55.6 | 18.3 | 249.55 | 1017.48 | 24 | 715 | 3575 | 2.3 | 2.1 | 1.9 | 217
40 | 60 | 24 | 55.6 | 18.3 | 272.55 | 1017.48 | 24 | 715 | 4290 | 1.9 | 1.7 | 1.6 | 237
40 | 70 | 28 | 55.6 | 18.3 | 295.55 | 1017.48 | 24 | 715 | 5005 | 1.6 | 1.4 | 1.3 | 257

## Fili
Diametro nominale (mm) | Diametro smalto singolo (mm) | Diametro doppio smalto (mm) | Ingombro (tabella PF) (mm) | Sr (sezione) (mm²) | Resistenza in cc a 20° C. (ohm/m) | Peso (gr/metro)
0.05 | 0.062 | 0.068 |  | 0.00196 | 8.781 | 0.0175 | Calcolatore sezione
0.06 | 0.073 | 0.081 |  | 0.00283 | 6.098 | 0.0252 | Diametro (mm) | Sezione (mm²)
0.063 | 0.078 |  |  | 0.0031157 | 5.531 |  | 0.63 | 0.31157
0.071 | 0.088 | 0.095 |  | 0.00385 | 4.355 | 0.0343
0.08 | 0.094 | 0.105 |  | 0.00503 | 3.43 | 0.0448
0.09 | 0.11 | 0.117 |  | 0.00636 | 2.71 | 0.0567
0.1 | 0.121 | 0.129 |  | 0.00785 | 2.195 | 0.0698
0.11 | 0.128 |  |  | 0.0095 |  | 0.0845
0.112 | 0.134 | 0.143 |  | 0.009847 | 1.75
0.12 | 0.138 |  |  | 0.0113 |  | 0.1005
0.125 | 0.149 | 0.159 |  | 0.012266 | 1.405
0.14 | 0.167 | 0.176 |  | 0.0154 | 1.12 | 0.1368
0.16 | 0.189 | 0.199 |  | 0.0201 | 0.8575 | 0.1786
0.18 | 0.21 | 0.222 |  | 0.0254 | 0.6675 | 0.2262
0.2 | 0.23 | 0.245 | 0.261 | 0.0314 | 0.5488 | 0.2793
0.224 | 0.256 | 0.272 | 0.29 | 0.038 | 0.4375 | 0.3379
0.25 | 0.284 | 0.301 | 0.32 | 0.0491 | 0.3512 | 0.4364
0.28 | 0.32 | 0.334 | 0.353 | 0.0616 | 0.28 | 0.5474
0.3 | 0.34 | 0.355 |  | 0.0707 | 0.2439 | 0.6284
0.315 | 0.352 | 0.371 | 0.391 | 0.0804 | 0.2212 | 0.7159
0.355 | 0.395 | 0.414 | 0.435 | 0.0962 | 0.1742 | 0.8553
0.4 | 0.442 | 0.462 | 0.483 | 0.126 | 0.1372 | 1.1171
0.45 | 0.495 | 0.516 | 0.538 | 0.159 | 0.1084 | 1.4139
0.5 | 0.548 | 0.569 | 0.591 | 0.196 | 0.08781 | 1.7455
0.56 | 0.611 | 0.632 | 0.656 | 0.237 | 0.07 | 2.1121
0.6 | 0.654 | 0.674 |  | 0.283 | 0.0698 | 2.5134
0.63 | 0.684 | 0.706 | 0.73 | 0.331 | 0.05531 | 2.95
0.71 | 0.767 | 0.79 | 0.815 | 0.385 | 0.04355 | 3.4213
0.75 | 0.809 | 0.832 | 0.858 | 0.44156 | 0.03903
0.8 | 0.861 | 0.885 | 0.911 | 0.503 | 0.0343 | 4.4686
0.85 | 0.913 | 0.937 | 0.964 | 0.56716 | 0.03038
0.9 | 0.965 | 0.99 | 1.017 | 0.636 | 0.0271 | 5.6555
0.95 | 1.017 | 1.041 | 1.07 | 0.70846 | 0.02432
1 | 1.068 | 1.093 | 1.123 | 0.785 | 0.02195 | 6.9822
1.06 | 1.19 |  |  | 0.95 | 0.01953 | 8.448
1.12 |  |  | 1.246 | 0.9852 | 0.0175
1.18 |  |  | 1.308 | 1.0936 | 0.0157
1.2 | 1.29 |  |  | 1.13 |  | 10.053
1.25 |  |  | 1.381 | 1.2272 | 0.01405
1.3 | 1.39 |  |  | 1.33 |  | 11.827
1.32 |  |  | 1.453 | 1.3685 | 0.01259
1.4 | 1.49 |  | 1.535 | 1.54 | 0.0112 | 13.684
1.5 | 1.59 |  | 1.638 | 1.77 | 0.009957 | 15.786
1.6 | 1.69 |  |  | 2.01 |  | 17.874
1.8 | 1.9 |  |  | 2.54 |  | 22.621
2 | 2.08 |  |  | 3.14 |  | 27.928
2.2 | 2.29 |  |  | 3.8 |  | 33.793
2.5 | 2.59 |  |  | 4.91 |  | 43.638
2.8 | 2.89 |  |  | 6.16 |  | 54.74
3 | 3.09 |  |  | 7.07 |  | 62.838
Diametro nominale (mm) | Diametro smalto singolo (mm) | Diametro doppio smalto (mm) | Ingombro (tabella PF) (mm) | Sr (sezione) (mm²) | Resistenza in cc a 20° C. (ohm/m) | Peso (gr/metro)
Note on I2: Copia dalla casella “Diametro” che interessa, poi “Incolla Speciale” solo il numero nella casella “Diametro” I4

## Lamierini UNEL
Colonna C (mm) | Altezza finestra E (mm) | Larghezza fin. F (mm) | Lunghezza circ. mag. (cm) | Peso per 10mm di spessore (g) | A (mm) | B (mm) | D (mm) | G (mm)
12 | 18 | 6 | 7.2 |  | 30 | 36 | 6 | 6
14 | 21 | 7 | 8.4 |  | 35 | 42 | 7 | 7
16 | 24 | 8 | 9.6 |  | 40 | 48 | 8 | 8
18 | 27 | 9 | 10.8 |  | 45 | 54 | 9 | 9
20 | 30 | 10 | 12 | 180 | 50 | 60 | 10 | 10
22 | 33 | 11 | 13.2 | 214 | 55 | 66 | 11 | 11
25 | 37.5 | 12.5 | 15 | 280 | 62.5 | 75 | 12.5 | 12.5
28 | 42 | 14 | 16.8 | 347 | 70 | 84 | 14 | 14
32 | 48 | 16 | 19.2 | 460 | 80 | 96 | 16 | 16
36 | 54 | 18 | 21.6 | 570 | 90 | 108 | 18 | 18
40 | 60 | 20 | 24 | 715 | 100 | 120 | 20 | 20
45 | 67.5 | 22.5 | 27 | 905 | 112.5 | 135 | 22.5 | 22.5
50 | 75 | 25 | 30 | 1114 | 125 | 150 | 25 | 25
60 | 90 | 30 | 36 |  | 150 | 180 | 30 | 30