## Foglio1
Trasformatore universale rapporto impedenze
[9 empty] | SE | PP
Npi | Nsec | Npri/Nsec | Zpri | Zsec | Rdc pri | Rdc Sec | Z'pri | perdite (dB) | Lpri (gap default) | Lpri (gap 0.06) | NOTE | Esempio di configurazione
2754 | 98 | 28.102 | 5054.2381 | 6.4 | 177 | 0.235 | 5416.8234 | -0.60178 | 22 | 113 | 5k/6 ohm | B,C,D
2754 | 98 | 28.102 | 3079.9263 | 3.9 | 177 | 0.235 | 3442.5116 | -0.9667 | 22 | 113 |  | B,C,D
2295 | 98 | 23.4184 | 3509.8875 | 6.4 | 167.2373 | 0.235 | 3806.0035 | -0.70352 | 15.2778 | 78.4722 | 3.5K/6ohm | F
2295 | 98 | 23.4184 | 2138.8377 | 3.9 | 167.2373 | 0.235 | 2434.9537 | -1.1263 | 15.2778 | 78.4722 |  | F
1836 | 98 | 18.7347 | 2246.328 | 6.4 | 84.6992 | 0.235 | 2413.5096 | -0.62352 | 9.7778 | 50.2222 | 2.5K/6ohm high DC | G
1836 | 98 | 18.7347 | 1368.8561 | 3.9 | 84.6992 | 0.235 | 1536.0377 | -1.0009 | 9.7778 | 50.2222 |  | G
2754 | 147 | 18.7347 | 2246.328 | 6.4 | 177 | 0.58489 | 2628.6191 | -1.3651 | 22 | 113 | 2.5k/6ohm | E
2754 | 147 | 18.7347 | 1368.8561 | 3.9 | 177 | 0.58489 | 1751.1472 | -2.1393 | 22 | 113 |  | E
2295 | 147 | 15.6122 | 1559.95 | 6.4 | 167.2373 | 0.58489 | 1869.7506 | -1.5735 | 15.2778 | 78.4722 | 1.8k/6ohm | F
2295 | 147 | 15.6122 | 950.5945 | 3.9 | 167.2373 | 0.58489 | 1260.3951 | -2.4502 | 15.2778 | 78.4722 |  | F
1836 | 147 | 12.4898 | 998.368 | 6.4 | 167.2373 | 0.58489 | 1256.8458 | -1.9998 | 9.7778 | 50.2222 |  | H
2754 | 196 | 14.051 | 3158.8988 | 16 | 177 | 0.94 | 3521.4841 | -0.9438 | 22 | 113 | 3.5k/16ohm | A
1836 | 196 | 9.3673 | 561.582 | 6.4 | 84.6992 | 0.94 | 728.7636 | -2.2635 | 9.7778 | 50.2222 | 700/6ohm high DC | N
2852 | 49 | 58.2041 | 21681.3768 | 6.4 | 177.47 | 0.11489 | 22248.0736 | -0.22411 | 23.5936 | 121.1852 | 22k | I
1934 | 49 | 39.4694 | 9970.1284 | 6.4 | 118.47 | 0.11489 | 10267.5835 | -0.25535 | 10.8495 | 55.7267 | 10k PP | L
2295 | 655 | 3.5038 | 7366.0393 | 600 | 177 | 24.94 | 7849.221 | -0.55185 | 15.2778 | 78.4722 | line out | M
2754 | 196 | 14.051 | 6317.7976 | 32 | 177 | 0.94 | 6680.3829 | -0.48471 | 22 | 113 | cuffia | A
1934 | 918 | 2.1068 | 44384.1163 | 10000 | 118.47 | 59 | 44764.4526 | -0.074114 | 10.8495 | 55.7267 | interstadio 1:2 20mA | N