## Foglio1
audiofaidate 2007 | TUTTUNO
Componente |  | Costruttore |  | Riferimento |  | Package | Prezzo Min. | Prezzo xQtà
Descrizione | Sigla | (preferito / alternativo) | Q.ty |  | Codice RS
|  |  |  | SCHEMA: Tuttuno | più simile
Tubi Termoionici
6SN7GT | 6SN7 | Siemens NOS | 2 | V1 (1/2 ch L 1/2 ch R) |  | octal | 15 | 30
6BX7GT | 6BX7 | Sylvania NOS | 2 | V2 (1/2 ch L 1/2 ch R) |  | octal | 18 | 36
6AX5 | 6AX5 | Sicte NOS | 1 | V3 |  | octal | 8 | 8
0
Zoccoli | [7 empty] | 0
Octal da chassis |  | Amphenol / china | 3 |  | 500-6479 |  | 2.8 | 8.4
0
Resistori | [7 empty] | 0
1/4W 1% | [7 empty] | 0
100K |  | Beyshlag / Philips | 2 | R1 | 148-972 |  | 0.01 | 0.02
680 |  |  | 2 | R2 | 148-461 |  | 0.01 | 0.02
270 |  |  | 2 | R5 | 148-360 |  | 0.01 | 0.02
330 |  |  | 4 | R10, R11 | 148-382 |  | 0.01 | 0.04
1W 10% | [7 empty] | 0
10k |  | Allen Bradley / Kiwame | 2 | R3 | 131-895 |  | 1 | 2
1W 5% | [7 empty] | 0
4k7 |  | Beyshlag / Philips | 2 | R4, R10 | 214-1232 |  | 0.4 | 0.8
2W 5% | [7 empty] | 0
820 |  | Beyshlag / Philips | 2 | R6 | 485-2063 |  | 0.4 | 0.8
4W 5% a filo | [7 empty] | 0
220 |  |  | 2 | R8, R9 | 206-0509 |  | 0.6 | 1.2
0
Potenziometri doppi LOG | [7 empty] | 0
220k |  | Radiohm / surplus | 1 | P1 | 168-342 (100k) |  | 3.5 | 3.5
0
Condensatori | [7 empty] | 0
MKP 250V | [7 empty] | 0
100nF |  | Icel / Wima | 2 | C3 | 414-7614 |  | 0.3 | 0.6
ELT RAD 400V LOW ESR 105°C | [7 empty] | 0
47uF |  | Kendeil / ROE / Panasonic | 1 | C7 | 839-173 |  | 1.6 | 1.6
220uF |  |  | 1 | C8 | 839-230 |  | 4.5 | 4.5
470uF |  |  | 1 | C9 | 839-232 |  | 7 | 7
ELT ASSIALI 350V 105°C | [7 empty] | 0
10uF |  | Panasonic | 2 | C1, C4 | 226-7182 |  | 0.85 | 1.7
0
ELT ASSIALI 35V 105°C | [7 empty] | 0
47u |  | Panasonic | 4 | C2,C5 | 493-840 |  | 0.35 | 1.4
0
Trasformatori | [7 empty] | 0
prim 225V, 100W, sec1 260 0 260 V 100mA |  | Custom | 1 | TR2 |  |  | 35 | 35
sec 2 6,3V 1,5A, sec 3 6,3V 2,5A | [7 empty] | 0
lamierini G.O. 0,355mm, flusso max 1,2T | [7 empty] | 0
0
Trasformatore di uscita 1W primario 6800ohm |  | Custom | 2 | TR1 |  |  | 18 | 36
due secondari da 8 ohm | [7 empty] | 0
1W a 20Hz, 30mA DC, 18H ind. Primaria a 2V 50Hz | [7 empty] | 0
Nucleo EI54 18x18 G.O, stratificato in 5 sezioni | [7 empty] | 0
0
0
Connettori | [7 empty] | 0
Connettore rosso RCA femmina da pannello |  | Cinch | 2 |  | 477-093 |  | 0.3 | 0.6
Connettore rnero RCA femmina da pannello |  | Cinch | 2 |  | 477-848 |  | 0.3 | 0.6
Boccola 4mm rosso da pannello |  |  | 2 |  | 738-480 |  | 0.85 | 1.7
Boccola 4mm nero da pannello |  |  | 2 |  | 738-474 |  | 0.85 | 1.7
Vaschetta IEC filtrata |  | Shaffner | 1 |  | 454-0928 |  | 7.8 | 7.8
0
Parti ElettroMeccaniche | [7 empty] | 0
Interruttore bipolare 250V 8A |  |  | 1 | SW1 | 350-232 |  | 3.9 | 3.9
Fusibile 1A ritardato | 1AT | Omega / Littlefuse | 1 | F1 | 541-4678 |  | 0.1 | 0.1
portafusibile 5x20 da pannello |  | Shurter | 1 |  | 213-7586 |  | 2.35 | 2.35
presa stereo 6,35mm femmina pannello |  | Neutrik / Switchcraft | 1 |  | 208-3849
0
197.35